## 工业产品
1级分类 （Level 1） | 2级分类 （Level 2） | 3级分类 （Level 3） | 上游排放 （Upstream emissions） | 上游排放单位 （Unit） | 下游排放 （Downstream emissions） | 下游排放单位 （Unit） | 排放环节 （Emission processes）
中文（英文） | 中文（英文） | 中文（英文） | 生产单位该产品的温室气体排放量；包括电力、运输等 | / | 使用该单位产品的温室气体排放量；不包括电力、运输和废弃物处理 | / | 重要环节的排放量或排放占比
金属 （Metal） | 黑色金属矿 （Ferrous metal ore） | 铁矿石平均 （Iron ore average） | 1.1 | 吨二氧化碳当量/吨 （t CO2-eq/ t） |  |  | 铁矿石开采和选矿：1.10
金属 （Metal） | 黑色金属矿 （Ferrous metal ore） | 铁矿石（Iron ore） | 2.14 | 吨二氧化碳当量/吨 （t CO2-eq/ t） |  |  | 铁矿石开采和选矿：2.138；
金属 （Metal） | 黑色金属矿 （Ferrous metal ore） | 铁矿石（Iron ore） | 0.07 | 吨二氧化碳当量/吨 （t CO2-eq/ t） |  |  | 铁矿石开采和选矿：0.07
金属 （Metal） | 黑色金属矿 （Ferrous metal ore） | 锰矿石（Manganese ore） | 0.12 | 吨二氧化碳当量/吨 （t CO2-eq/ t） |  |  | 矿石开采：0.063；流通阶段：0.052；深加工：0.824
金属 （Metal） | 有色金属矿 （Nonferrous metal ore） | 铝土矿平均（Bauxite average） | 0.04 | 吨二氧化碳当量/吨 （t CO2-eq/ t）
金属 （Metal） | 有色金属矿 （Nonferrous metal ore） | 铝土矿（Bauxite） | 0.08 | 吨二氧化碳当量/吨 （t CO2-eq/ t）
金属 （Metal） | 有色金属矿 （Nonferrous metal ore） | 铝土矿（Bauxite） | 5.2 | 千克二氧化碳当量/吨 （kg CO2-eq/ t） |  |  | 开采：5.2；
金属 （Metal） | 有色金属矿 （Nonferrous metal ore） | 铜矿（copper ore） | 1.92 | 吨二氧化碳当量/吨 （t CO2-eq/ t） |  |  | 开采：1.923；
金属 （Metal） | 有色金属矿 （Nonferrous metal ore） | 精铜矿 （Refined copper ore） | 10.9 | 吨二氧化碳当量/吨 （t CO2-eq/ t） |  |  | 铜矿开采：10.72；铜精矿运输：0.18
金属 （Metal） | 有色金属矿 （Nonferrous metal ore） | 金属铜-镍铜共生-平均 （copper-nickel copper symbiosis average） | 10.3 | 吨二氧化碳当量/吨 （t CO2-eq/ t）
金属 （Metal） | 有色金属矿 （Nonferrous metal ore） | 金属铜-镍铜共生 （copper-nickel copper symbiosis） | 13.67 | 吨二氧化碳当量/吨 （t CO2-eq/ t） |  |  | 采矿：7.096，运输：0.104；选矿：6.469
金属 （Metal） | 有色金属矿 （Nonferrous metal ore） | 金属铜-镍铜共生 （copper-nickel copper symbiosis） | 6.92 | 吨二氧化碳当量/吨 （t CO2-eq/ t） |  |  | 采矿：3.593，运输：0.053；选矿：3.276
金属 （Metal） | 有色金属矿 （Nonferrous metal ore） | 金属锌-湿法 （zinc） | 5.5 | 吨二氧化碳当量/吨 （t CO2-eq/ t） |  |  | 电力：3.46；天然气：1.54
金属 （Metal） | 有色金属矿 （Nonferrous metal ore） | 金属铝-平均 （aluminum average） | 7.95 | 吨二氧化碳当量/吨 （t CO2-eq/ t）
金属 （Metal） | 有色金属矿 （Nonferrous metal ore） | 金属铝-铝锭（aluminum） | 21.6 | 吨二氧化碳当量/吨 （t CO2-eq/ t） |  |  | 文献中是按照能源消耗量进行统计
金属 （Metal） | 有色金属矿 （Nonferrous metal ore） | 金属铝-氧化铝（拜耳法） （aluminum-Bayer process） | 2.18 | 吨二氧化碳当量/吨 （t CO2-eq/ t） |  |  | 铝土矿开采：0.0066；氧化铝生产工艺本身：0.207，氧化铝生产燃料：1.963；
金属 （Metal） | 有色金属矿 （Nonferrous metal ore） | 金属铝-氧化铝（烧结法） （aluminum-sintering） | 4.44 | 吨二氧化碳当量/吨 （t CO2-eq/ t） |  |  | 铝土矿开采：0.00495；氧化铝生产工艺本身：0.308，氧化铝生产燃料：4.122
金属 （Metal） | 有色金属矿 （Nonferrous metal ore） | 金属铝-氧化铝（混联法） （aluminum-mixed process） | 3.59 | 吨二氧化碳当量/吨 （t CO2-eq/ t） |  |  | 铝土矿开采：0.00573；氧化铝生产工艺本身：0.304，氧化铝生产燃料：3.276
金属 （Metal） | 有色金属矿 （Nonferrous metal ore） | 原铝 （Primary aluminum） | 15.8 | 吨二氧化碳当量/吨 （t CO2-eq/ t）
金属 （Metal） | 有色金属矿 （Nonferrous metal ore） | 再生铝 （Recycled aluminum） | 0.72 | 吨二氧化碳当量/吨 （t CO2-eq/ t）
金属 （Metal） | 有色金属矿 （Nonferrous metal ore） | 金属镁-电解 （magnesium） | 23.36 | 吨二氧化碳当量/吨 （t CO2-eq/ t） |  |  | 电：17.2；煤气：4.66；锅炉用煤：1.42；
金属 （Metal） | 有色金属矿 （Nonferrous metal ore） | 金属镁-皮江法 （magnesium） | 28.67 | 吨二氧化碳当量/吨 （t CO2-eq/ t） |  |  | 电：9.97；煤气：9.45；焦炭：2.34；锅炉用煤：1.77
金属 （Metal） | 有色金属矿 （Nonferrous metal ore） | 金属镁-皮江法 （magnesium） | 27.1 | 吨二氧化碳当量/吨 （t CO2-eq/ t） |  |  | 冶炼：13.55；硅铁生产：7.59；白云石煅烧：5.15
金属 （Metal） | 有色金属矿 （Nonferrous metal ore） | 金属镁-皮江法 （magnesium） | 27.8 | 吨二氧化碳当量/吨 （t CO2-eq/ t） |  |  | 白云石煅烧：1.17；还原过程：1.28；精炼铸锭1.45
金属 （Metal） | 有色金属矿 （Nonferrous metal ore） | 金属镁-溶剂保护法AM60 （magnesium） | 1.05 | 吨二氧化碳当量/吨 （t CO2-eq/ t）
金属 （Metal） | 有色金属矿 （Nonferrous metal ore） | 金属镁-气体保护法AM60 （magnesium） | 2.02 | 吨二氧化碳当量/吨 （t CO2-eq/ t）
金属 （Metal） | 有色金属矿 （Nonferrous metal ore） | 金属镁-溶剂保护法AZ31 （magnesium） | 1.05 | 吨二氧化碳当量/吨 （t CO2-eq/ t）
金属 （Metal） | 有色金属矿 （Nonferrous metal ore） | 金属镁-气体保护法AZ31 （magnesium） | 1.95 | 吨二氧化碳当量/吨 （t CO2-eq/ t）
金属 （Metal） | 有色金属矿 （Nonferrous metal ore） | 金属镁-溶剂保护法AZ91 （magnesium） | 1.4 | 吨二氧化碳当量/吨 （t CO2-eq/ t）
金属 （Metal） | 有色金属矿 （Nonferrous metal ore） | 金属镁-气体保护法AZ91 （magnesium） | 2.54 | 吨二氧化碳当量/吨 （t CO2-eq/ t）
金属 （Metal） | 有色金属矿 （Nonferrous metal ore） | 金属镁-平均 （magnesium average） | 11.69 | 吨二氧化碳当量/吨 （t CO2-eq/ t）
金属 （Metal） | 有色金属矿 （Nonferrous metal ore） | 金属铅-动力铅蓄电池 （plumbum） | 0.05 | 吨二氧化碳当量/kwh （t CO2-eq/ kwh） |  |  | 原材料生产：0.05；电池生产：0.025；电池使用：0.27，回收：-0.03465
金属 （Metal） | 有色金属矿 （Nonferrous metal ore） | 烧结钕铁硼磁性材料 （Sintered PrNdFeB Magnetic Meterial） | 52.41 | 吨二氧化碳当量/吨 （t CO2-eq/ t） |  |  | 采选：16.3557；电解：8.3876；提取：11.6827；废水处理：4.0690；煅烧：1.1711；萃取分离：4.2218；熔炼：3.2372；氢爆：2.2958
金属 （Metal） | 黑色金属冶炼及压延产品 （Ferrous metal smelting and calendering products） | 钢筋（Steel bar） | 4.08 | 吨二氧化碳当量/吨 （t CO2-eq/ t） |  |  | 铁矿石开采和选矿：0.094；生产过程：2.21，运输：0.053，回收再生产：0.8；回收后：0.92
金属 （Metal） | 黑色金属冶炼及压延产品 （Ferrous metal smelting and calendering products） | 型钢（Section steel） | 4.35 | 吨二氧化碳当量/吨 （t CO2-eq/ t） |  |  | 铁矿石开采和选矿：0.094；生产过程：2，运输：0.053，回收再生产：0.8；回收后：1.4
金属 （Metal） | 黑色金属冶炼及压延产品 （Ferrous metal smelting and calendering products） | 大型钢材（steel products） | 2.67 | 吨二氧化碳当量/吨 （t CO2-eq/ t） |  |  | 铁矿石采选：0.094，生产：1.722，运输：0.053，回收再生产：0.8；
金属 （Metal） | 黑色金属冶炼及压延产品 （Ferrous metal smelting and calendering products） | 小型钢材（steel products） | 2.42 | 吨二氧化碳当量/吨 （t CO2-eq/ t） |  |  | 铁矿石采选：0.094，生产：1.381，运输：0.14，回收再生产：0.8；
金属 （Metal） | 黑色金属冶炼及压延产品 （Ferrous metal smelting and calendering products） | 低碳钢（mild steel） | 2.63 | 吨二氧化碳当量/吨 （t CO2-eq/ t） |  |  | 原材料获取：2.485，运输：0.14
金属 （Metal） | 黑色金属冶炼及压延产品 （Ferrous metal smelting and calendering products） | 生铁（pig iron） | 2.05 | 吨二氧化碳当量/吨 （t CO2-eq/ t） |  |  | 铁矿石采选：0.094，烧结：0.13；高炉喷煤：0.26；高炉使用焦炭：1.18；炼焦：0.2；自备电厂发电煤耗：0.01；熔剂使用：0.04；外购电力：0.13
金属 （Metal） | 黑色金属冶炼及压延产品 （Ferrous metal smelting and calendering products） | 粗钢-长流程-转炉 （Crude steel-Long process） | 2.23 | 吨二氧化碳当量/吨 （t CO2-eq/ t） |  |  | 铁矿石采选：0.094，烧结：0.13；高炉喷煤：0.26；高炉使用焦炭：1.18；炼焦：0.2；自备电厂发电煤耗：0.01；熔剂使用：0.04；外购电力：0.13；炼钢降碳：0.128；转炉炼钢：0.054
金属 （Metal） | 黑色金属冶炼及压延产品 （Ferrous metal smelting and calendering products） | 粗钢-长流程-电炉 （Crude steel-Long process） | 2.93 | 吨二氧化碳当量/吨 （t CO2-eq/ t） |  |  | 铁矿石采选：0.094，烧结：0.13；高炉喷煤：0.26；高炉使用焦炭：1.18；炼焦：0.2；自备电厂发电煤耗：0.01；熔剂使用：0.04；外购电力：0.13；炼钢降碳：0.128；电炉炼钢化石能耗：0.37；电炉炼钢电耗：0.38
金属 （Metal） | 黑色金属冶炼及压延产品 （Ferrous metal smelting and calendering products） | 粗钢-短流程 （Crude steel-Short process） | 1.55 | 吨二氧化碳当量/吨 （t CO2-eq/ t） |  |  | 回收再生产：0.8；电炉炼钢化石能耗：0.37；电炉炼钢电耗：0.38
金属 （Metal） | 黑色金属冶炼及压延产品 （Ferrous metal smelting and calendering products） | 铁制品（iron products） | 2.29 | 吨二氧化碳当量/吨 （t CO2-eq/ t） |  |  | 铁矿石采选：0.094，烧结：0.13；高炉喷煤：0.26；高炉使用焦炭：1.18；炼焦：0.2；自备电厂发电煤耗：0.01；熔剂使用：0.04；外购电力：0.13；热轧：0.235
金属 （Metal） | 黑色金属冶炼及压延产品 （Ferrous metal smelting and calendering products） | 钢制品（steel products） | 2.3 | 吨二氧化碳当量/吨 （t CO2-eq/ t） |  |  | 铁矿石采选：0.094，烧结：0.13；高炉喷煤：0.26；高炉使用焦炭：1.18；炼焦：0.2；自备电厂发电煤耗：0.01；熔剂使用：0.04；外购电力：0.13；炼钢降碳：0.128；转炉炼钢：0.054；热轧：0.235
金属 （Metal） | 黑色金属冶炼及压延产品 （Ferrous metal smelting and calendering products） | 电解锰 （Electrolytic manganese） | 2.47 | 吨二氧化碳当量/吨 （t CO2-eq/ t） |  |  | 开采：0.0230；流通：0.05171；加工生产：3.8615；
金属 （Metal） | 有色金属冶炼及压延产品 （Nonferrous metal smelting and calendering products） | 车用铝合金 （Automotive aluminum alloy） | 18.3 | 吨二氧化碳当量/吨 （t CO2-eq/ t） |  |  | 原铝生产：16.40；原镁生产：0.18；硅生产：0.005；合金生产：1.66
金属 （Metal） | 有色金属冶炼及压延产品 （Nonferrous metal smelting and calendering products） | 金属铜-山水口工艺 （copper from Shuikoushan） | 26.7 | 吨二氧化碳当量/吨 （t CO2-eq/ t） |  |  | 铜矿采选：9.23；石英石开采：0.0393；天然气生产：0.00128；块煤开采：0.00149；块煤运输：0.000638；铜精矿运输：0.135；石英石运输：0.00786；天然气运输：0.0000265；底吹熔炼：6.95；PS转炉吹炼：6.77；阳极炉精炼：3.21；电解：0.362
金属 （Metal） | 有色金属冶炼及压延产品 （Nonferrous metal smelting and calendering products） | 金属铜-金峰工艺 （copper from Jinfeng） | 27.2 | 吨二氧化碳当量/吨 （t CO2-eq/ t） |  |  | 铜矿采选：12.2；石英石开采：0.0377；天然气生产：0.00103；块煤开采：0.0013；块煤运输：0.000608；铜精矿运输：0.219；石英石运输：0.00628；天然气运输：0.0000132；双侧吹熔炼：5.62；连续吹炼：5.51；阳极炉精炼：2.65；电解：0.892
金属 （Metal） | 有色金属冶炼及压延产品 （Nonferrous metal smelting and calendering products） | 铜（Copper production） | 5.8 | 吨二氧化碳当量/吨 （t CO2-eq/ t） |  |  | 采矿：2.12；冶炼精制：1.98；二次生产：1.13；加工制造：0.565
金属 （Metal） | 有色金属冶炼及压延产品 （Nonferrous metal smelting and calendering products） | 初级铜（primary copper） | 3.42 | 吨二氧化碳当量/吨 （t CO2-eq/ t） |  |  | 开采：1.923；冶炼：0.991；火精炼：0.07；电精炼：0.434；
金属 （Metal） | 有色金属冶炼及压延产品 （Nonferrous metal smelting and calendering products） | 二次铜（secondary copper） | 3.73 | 吨二氧化碳当量/吨 （t CO2-eq/ t） |  |  | 开采：1.923；冶炼：0.991；火精炼：0.176；电精炼：0.558；二级预处理：0.086；
金属 （Metal） | 有色金属冶炼及压延产品 （Nonferrous metal smelting and calendering products） | 金属锌-湿法（zinc） | 2.13 | 吨二氧化碳当量/吨 （t CO2-eq/ t） |  |  | 焙烧：0.038；电解：0.052；锌品生产：0.025；渣处理：1.422；辅助工序：0.595
金属 （Metal） | 有色金属冶炼及压延产品 （Nonferrous metal smelting and calendering products） | 金属镍（Nickel metal） | 24.7 | 吨二氧化碳当量/吨 （t CO2-eq/ t）
金属 （Metal） | 有色金属冶炼及压延产品 （Nonferrous metal smelting and calendering products） | 金属铜-镍铜共生 （copper-nickel copper symbiosis）） | 48.71 | 吨二氧化碳当量/吨 （t CO2-eq/ t） |  |  | 采矿：7.096，运输：0.104；选矿：6.469；气流干燥：2.56；闪速熔炼：14.883；顶炉吹炼：2.04；电炉贫化：0.92；精矿磨浮：0.946；辅助材料：13.053；
金属 （Metal） | 有色金属冶炼及压延产品 （Nonferrous metal smelting and calendering products） | 金属镍-镍铜共生 （nickel-nickel copper symbiosis） | 24.67 | 吨二氧化碳当量/吨 （t CO2-eq/ t） |  |  | 采矿：3.593，运输：0.053；选矿：3.276；气流干燥：1.297；闪速熔炼：7.537；顶炉吹炼：1.033；电炉贫化：0.466；精矿磨浮：0.479；辅助材料：6.61；
金属 （Metal） | 有色金属冶炼及压延产品 （Nonferrous metal smelting and calendering products） | 电解铜-镍铜共生 （Electrolytic copper） | 53.1 | 吨二氧化碳当量/吨 （t CO2-eq/ t） |  |  | 采矿：7.096，运输：0.104；选矿：6.469；气流干燥：2.56；闪速熔炼：14.883；顶炉吹炼：2.04；电炉贫化：0.92；精矿磨浮：0.946；辅助材料：13.053；电解铜：4.366
金属 （Metal） | 有色金属冶炼及压延产品 （Nonferrous metal smelting and calendering products） | 电解镍-镍铜共生 （Electrolytic nickel） | 40 | 吨二氧化碳当量/吨 （t CO2-eq/ t） |  |  | 采矿：3.593，运输：0.053；选矿：3.276；气流干燥：1.297；闪速熔炼：7.537；顶炉吹炼：1.033；电炉贫化：0.466；精矿磨浮：0.479；辅助材料：6.61；电解镍：15.33
金属 （Metal） | 有色金属冶炼及压延产品 （Nonferrous metal smelting and calendering products） | 精锡（Refined tin） | 21.6 | 吨二氧化碳当量/吨 （t CO2-eq/ t）
金属 （Metal） | 有色金属冶炼及压延产品 （Nonferrous metal smelting and calendering products） | 锑白（Antimony white） | 17.9 | 吨二氧化碳当量/吨 （t CO2-eq/ t）
金属 （Metal） | 有色金属冶炼及压延产品 （Nonferrous metal smelting and calendering products） | 铝工业（拜耳法-火电） （Aluminum -thermal power） | 30.35 | 吨二氧化碳当量/吨 （t CO2-eq/ t） |  |  | 铝土矿开采：0.003；氧化铝生产：3.39；阳极生产：1.56；铝电解生产（拜耳法-火电）：25.4
金属 （Metal） | 有色金属冶炼及压延产品 （Nonferrous metal smelting and calendering products） | 铝工业（拜耳法-水电） （Aluminum hydropower） | 15.15 | 吨二氧化碳当量/吨 （t CO2-eq/ t） |  |  | 铝土矿开采：0.003；氧化铝生产：3.39；阳极生产：1.56；铝电解生产（拜耳法-水电）：10.2
金属 （Metal） | 有色金属冶炼及压延产品 （Nonferrous metal smelting and calendering products） | 电解铝 （Electrolytic aluminum） | 15.8 | 吨二氧化碳当量/吨 （t CO2-eq/ t） |  |  | 能源活动：1.9；工业过程：1.14；间接排放：9.96
金属 （Metal） | 有色金属冶炼及压延产品 （Nonferrous metal smelting and calendering products） | 氧化铝 （alumina） | 0.7 | 吨二氧化碳当量/吨 （t CO2-eq/ t）
金属 （Metal） | 有色金属冶炼及压延产品 （Nonferrous metal smelting and calendering products） | 氧化铝 （Alumina） | 0.7 | 吨二氧化碳当量/吨 （t CO2-eq/ t） |  |  | 氢氧化钠：38%；天然气：4%；电力：47%；固废：11%
金属 （Metal） | 有色金属冶炼及压延产品 （Nonferrous metal smelting and calendering products） | 再生铝 （Recycled aluminum） | 0.72 | 吨二氧化碳当量/吨 （t CO2-eq/ t） |  |  | 天然气>电力>固体废弃物>其他（具体数值文献中没有体现）
金属 （Metal） | 有色金属冶炼及压延产品 （Nonferrous metal smelting and calendering products） | AM60镁合金（气体保护法） （AM60 Magnesium Alloy） | 32.3 | 吨二氧化碳当量/吨 （t CO2-eq/ t）
金属 （Metal） | 有色金属冶炼及压延产品 （Nonferrous metal smelting and calendering products） | 钛白粉 （Titanium dioxide） | 7.87 | 吨二氧化碳当量/吨 （t CO2-eq/ t） |  |  | 产品制备：7.87
金属 （Metal） | 有色金属冶炼及压延产品 （Nonferrous metal smelting and calendering products） | 汞 （Refined mercury） | 32.8 | 吨二氧化碳当量/吨 （t CO2-eq/ t）
金属 （Metal） | 有色金属冶炼及压延产品 （Nonferrous metal smelting and calendering products） | 金-耐火矿石 （gold-Refractory） | 26840 | 吨二氧化碳当量/吨 （t CO2-eq/ t） |  |  | 采矿：7300，运输：6700，氰化：2100，CIP纸浆回收：2050，其他：8690
金属 （Metal） | 有色金属冶炼及压延产品 （Nonferrous metal smelting and calendering products） | 金-不耐火矿石 （gold-Non-refractory） | 17560 | 吨二氧化碳当量/吨 （t CO2-eq/ t） |  |  | 采矿：6000，运输：5500，氰化：1800，CIP纸浆回收：1800，其他：2460
金属 （Metal） | 有色金属冶炼及压延产品 （Nonferrous metal smelting and calendering products） | 铜阳极泥火法银 （Copper anode slime fire Silver） | 28.1 | 吨二氧化碳当量/吨 （t CO2-eq/ t）
金属 （Metal） | 稀土金属 （rare earth） | 镨-钕 （Pr-Nd ） | 522.3 | 千克二氧化碳当量/吨稀土 (kg CO2-e/t-RE)
金属 （Metal） | 稀土金属 （rare earth） | 镝-铁 （Dy-Fe） | 1061.91 | 千克二氧化碳当量/吨稀土 (kg CO2-e/t-RE)
金属 （Metal） | 稀土金属 （rare earth） | 镧 （La） | 872.03 | 千克二氧化碳当量/吨稀土 (kg CO2-e/t-RE)
金属 （Metal） | 金属制品 （Metalware） | 切削齿轮 （Cutting gear） | 0.3 | 吨二氧化碳当量/100个 （t CO2-eq/ 100） |  |  | 生产：0.3
金属 （Metal） | 金属制品 （Metalware） | 铝型材 （Aluminum profile） | 15.8 | 吨二氧化碳当量/吨 （t CO2-eq/ t） |  |  | 包括环节：原材料生产、加工制造
金属 （Metal） | 金属制品 （Metalware） | 焊条（Welding rod） | 55.3 | 吨二氧化碳当量/吨 （t CO2-eq/ t）
金属 （Metal） | 金属制品 （Metalware） | 铜纽扣（Copper button） | 17.59 | 吨二氧化碳当量/吨 （t CO2-eq/ t）
金属 （Metal） | 金属制品 （Metalware） | 铝纽扣（Aluminum button） | 15.55 | 吨二氧化碳当量/吨 （t CO2-eq/ t）
金属 （Metal） | 金属制品 （Metalware） | 钢合金纽扣（Steel button） | 15.6 | 吨二氧化碳当量/吨 （t CO2-eq/ t）
非金属 （Nonmetal） | 非金属矿 （Nonmetallic ore） | 石膏粉-工业副产物 （Gypsum powder - industrial by-product） | 0.2 | 吨二氧化碳当量/吨 （t CO2-eq/ t）
非金属 （Nonmetal） | 非金属矿 （Nonmetallic ore） | 自留平石膏 （Self retaining gypsum） | 0.19 | 吨二氧化碳当量/吨 （t CO2-eq/ t）
非金属 （Nonmetal） | 非金属矿 （Nonmetallic ore） | 砂岩（Sandstone） | 0.06 | 吨二氧化碳当量/吨 （t CO2-eq/ t） |  |  | 上游开采和加工0.06405；下游建筑施工0.01337
非金属 （Nonmetal） | 非金属矿 （Nonmetallic ore） | 花岗石（Granite） | 0.09 | 吨二氧化碳当量/吨 （t CO2-eq/ t） |  |  | 上游开采和加工0.09291；下游建筑施工0.01457
非金属 （Nonmetal） | 非金属矿 （Nonmetallic ore） | 板岩（slate） | 0.23 | 吨二氧化碳当量/吨 （t CO2-eq/ t） |  |  | 上游开采和加工0.23199；下游建筑施工0.01978
非金属 （Nonmetal） | 非金属矿 （Nonmetallic ore） | 粘土（clay) | 0.04 | 吨二氧化碳当量/立方米 （t CO2-eq/ m3）
非金属 （Nonmetal） | 非金属矿 （Nonmetallic ore） | 砂土(sand) | 1.13 | 吨二氧化碳当量/立方米 （t CO2-eq/ m3）
非金属 （Nonmetal） | 非金属矿 （Nonmetallic ore） | 其他非金属矿 （Other non-metallic minerals） | 4 | 吨二氧化碳当量/吨 （t CO2-eq/ t）
非金属 （Nonmetal） | 非金属矿制品 （Non metallic mineral products） | 轻质混凝土 （lightweight concrete block） | 0.47 | 吨二氧化碳当量/吨 （t CO2-eq/ t）
非金属 （Nonmetal） | 非金属矿制品 （Non metallic mineral products） | 水泥熟料-平均 (Cement clinker) | 0.88 | 吨二氧化碳当量/吨 （t CO2-eq/ t）
非金属 （Nonmetal） | 非金属矿制品 （Non metallic mineral products） | 水泥熟料 (Cement clinker) | 0.87 | 吨二氧化碳当量/吨 （t CO2-eq/ t） |  |  | 能源活动：0.29；工业过程：0.53；间接排放：0.05
非金属 （Nonmetal） | 非金属矿制品 （Non metallic mineral products） | 水泥熟料 （Portland cement clinker） | 0.89 | 吨二氧化碳当量/吨 （t CO2-eq/ t） |  |  | 工艺：0.525；燃料：0.369
非金属 （Nonmetal） | 非金属矿制品 （Non metallic mineral products） | 水泥 (Cement silicate) | 0.07 | 吨二氧化碳当量/吨 （t CO2-eq/ t） |  |  | 工艺：0.3885；燃料：0.27306
非金属 （Nonmetal） | 非金属矿制品 （Non metallic mineral products） | 石灰 (Lime) | 1.11 | 吨二氧化碳当量/吨 （t CO2-eq/ t） |  |  | 工业过程：0.68；能源：0.43
非金属 （Nonmetal） | 非金属矿制品 （Non metallic mineral products） | 混凝土砌块 （Concrete block） | 0.1 | 吨二氧化碳当量/吨 （t CO2-eq/ t）
非金属 （Nonmetal） | 非金属矿制品 （Non metallic mineral products） | 蒸压砂加气混凝土砌块 （autoclaved aerated concrete block） | 297.8 | 千克二氧化碳当量/立方米 （kg CO2-eq/ m3）
非金属 （Nonmetal） | 非金属矿制品 （Non metallic mineral products） | 生物污泥陶粒加气混凝土砌块 （Biological sludge ceramsite aerated concrete block） | 434.28 | 千克二氧化碳当量/立方米 （kg CO2-eq/ m3）
非金属 （Nonmetal） | 非金属矿制品 （Non metallic mineral products） | 坡化微珠保温砂浆 （Sloping micro bead thermal insulation mortar） | 234.88 | 千克二氧化碳当量/立方米 （kg CO2-eq/ m3）
非金属 （Nonmetal） | 非金属矿制品 （Non metallic mineral products） | 泡沫轻质土 （Foamed lightweight soil） | 152.19 | 千克二氧化碳当量/立方米 （kg CO2-eq/ m3）
非金属 （Nonmetal） | 非金属矿制品 （Non metallic mineral products） | 加气混凝土 （aerated concrete） | 166.8 | 千克二氧化碳当量/立方米 （kg CO2-eq/ m3）
非金属 （Nonmetal） | 非金属矿制品 （Non metallic mineral products） | 粘土砖（Clay brick） | 0.2 | 吨二氧化碳当量/吨 （t CO2-eq/ t）
非金属 （Nonmetal） | 非金属矿制品 （Non metallic mineral products） | 蒸压粉煤灰标砖 （Autoclaved fly ash standard brick） | 0.18 | 吨二氧化碳当量/吨 （t CO2-eq/ t） |  |  | 上游原材料0.089，运输0.0018，生产0.091
非金属 （Nonmetal） | 非金属矿制品 （Non metallic mineral products） | 再生混凝土路面砖 （Recycled concrete pavement brick） | 317.53 | 千克二氧化碳当量/立方米 （kg CO2-eq/ m3）
非金属 （Nonmetal） | 非金属矿制品 （Non metallic mineral products） | 花岗石铺装产品 （Granite paving products） | 54.16 | 千克二氧化碳当量/立方米 （kg CO2-eq/ m3）
非金属 （Nonmetal） | 非金属矿制品 （Non metallic mineral products） | 改性沥青基防水卷材 （Modified asphalt based waterproof coiled material） | 4.01 | 千克二氧化碳当量/平方米 （kg CO2-eq/ m2） |  |  | 原材料生3.32， 原材料运输0.145，产品生产0.543
非金属 （Nonmetal） | 非金属矿制品 （Non metallic mineral products） | 玻璃平均 （Glass average） | 1.3 | 吨二氧化碳当量/吨 （t CO2-eq/ t）
非金属 （Nonmetal） | 非金属矿制品 （Non metallic mineral products） | 建筑玻璃 （Architectural glass） | 1.4 | 吨二氧化碳当量/吨 （t CO2-eq/ t）
非金属 （Nonmetal） | 非金属矿制品 （Non metallic mineral products） | 平板玻璃 （plate glass） | 1.11 | 吨二氧化碳当量/吨 （t CO2-eq/ t） |  |  | 原材料生0.139， 原材料运输0.0212，产品生产0.947
非金属 （Nonmetal） | 非金属矿制品 （Non metallic mineral products） | 钢化玻璃 （Tempered glass） | 1.48 | 吨二氧化碳当量/吨 （t CO2-eq/ t） |  |  | 原材料生1.11， 原材料运输0.0181，产品生产0.347
非金属 （Nonmetal） | 非金属矿制品 （Non metallic mineral products） | 夹层玻璃 （sandwich glass） | 1.23 | 吨二氧化碳当量/吨 （t CO2-eq/ t） |  |  | 原材料生1.11， 原材料运输0.0181，产品生产0.0963
非金属 （Nonmetal） | 非金属矿制品 （Non metallic mineral products） | 建筑卫生陶瓷 （Building sanitary ceramics） | 1.4 | 吨二氧化碳当量/吨 （t CO2-eq/ t）
非金属 （Nonmetal） | 非金属矿制品 （Non metallic mineral products） | 建筑陶瓷 （Architectural ceramics） | 0.74 | 吨二氧化碳当量/吨 （t CO2-eq/ t） |  |  | 原材料生0.103， 原材料运输0.0313，产品生产0.608
非金属 （Nonmetal） | 非金属矿制品 （Non metallic mineral products） | 建筑陶瓷 （Architectural ceramics） | 16.9 | 千克二氧化碳当量/立方米 （kg CO2-eq/ m3）
非金属 （Nonmetal） | 非金属矿制品 （Non metallic mineral products） | 建筑陶瓷-瓷质砖-湿法制粉工艺 （Building ceramics - ceramic tiles - wet milling process） | 17.2 | 千克二氧化碳当量/立方米 （kg CO2-eq/ m3） |  |  | 原材料获取：3.26752；能源生产阶段：5.55732；运输阶段：1.06；陶瓷砖生产阶段：7.31516
非金属 （Nonmetal） | 非金属矿制品 （Non metallic mineral products） | 卫生陶瓷 （Sanitary ceramics） | 1.58 | 吨二氧化碳当量/吨 （t CO2-eq/ t） |  |  | 原材料生0.133， 原材料运输0.0445，产品生产1.40
非金属 （Nonmetal） | 非金属矿制品 （Non metallic mineral products） | 粘土实心砖 （Clay solid brick） | 329.71 | 千克二氧化碳当量/立方米 （kg CO2-eq/ m3） |  |  | 从摇篮到大门 (从资源开采到产品出厂)：0.4853
非金属 （Nonmetal） | 非金属矿制品 （Non metallic mineral products） | 稀土硅铁合金 （Rare earth ferrosilicon alloy） | 9.71 | 吨二氧化碳当量/吨 （t CO2-eq/ t） |  |  | 从摇篮到大门 (从资源开采到产品出厂)：9.7083
非金属 （Nonmetal） | 非金属矿制品 （Non metallic mineral products） | 中间相碳微球 （Mesophase carbon microspheres） | 11.82 | 吨二氧化碳当量/吨 （t CO2-eq/ t）
非金属 （Nonmetal） | 非金属矿制品 （Non metallic mineral products） | 碳负极 （Carbon negative electrode） | 24.5 | 吨二氧化碳当量/吨 （t CO2-eq/ t）
非金属 （Nonmetal） | 非金属矿制品 （Non metallic mineral products） | 人造石墨 （Artificial graphite） | 3.1 | 吨二氧化碳当量/吨 （t CO2-eq/ t）
非金属 （Nonmetal） | 非金属矿制品 （Non metallic mineral products） | 锂离子电池阳极石墨 （Anode graphite for lithium ion battery） | 4.7 | 吨二氧化碳当量/吨 （t CO2-eq/ t）
非金属 （Nonmetal） | 非金属矿制品 （Non metallic mineral products） | 碳阳极（Carbon anode） | 376 | 千克二氧化碳当量/吨 （kg CO2-eq/ t） |  |  | 与工艺相关：285；与能源相关：91
非金属 （Nonmetal） | 非金属矿制品 （Non metallic mineral products） | 炭黑（carbon black） | 2.12 | 吨二氧化碳当量/吨 （t CO2-eq/ t）
非金属 （Nonmetal） | 非金属矿制品 （Non metallic mineral products） | 普通磨料-黑碳化硅磨料 （Ordinary abrasive - black silicon carbide abrasive） | 15.97 | 吨二氧化碳当量/吨 （t CO2-eq/ t） |  |  | 洗精煤环节：1.144；石英砂环节：0.148；黑碳化硅环节：14.677
非金属 （Nonmetal） | 非金属矿制品 （Non metallic mineral products） | 涂附磨具-砂轮 （Coated abrasive wheel） | 33.7 | 吨二氧化碳当量/吨 （t CO2-eq/ t）
非金属 （Nonmetal） | 非金属矿制品 （Non metallic mineral products） | 基质沥青 （Matrix asphalt） | 0.19 | 吨二氧化碳当量/吨 （t CO2-eq/ t） |  |  | 生产：0.187
非金属 （Nonmetal） | 非金属矿制品 （Non metallic mineral products） | SBS改性沥青 （SBS modified asphalt） | 0.32 | 吨二氧化碳当量/吨 （t CO2-eq/ t） |  |  | 生产：0.321
非金属 （Nonmetal） | 非金属矿制品 （Non metallic mineral products） | 橡胶沥青 （Rubber asphalt） | 0.22 | 吨二氧化碳当量/吨 （t CO2-eq/ t） |  |  | 生产：0.22
非金属 （Nonmetal） | 非金属矿制品 （Non metallic mineral products） | 沥青平均 （Asphalt average） | 0.24 | 吨二氧化碳当量/吨 （t CO2-eq/ t）
非金属 （Nonmetal） | 非金属矿制品 （Non metallic mineral products） | 烧结页岩空心砌块 （Sintered shale hollow block） | 49 | 吨二氧化碳当量/吨 （t CO2-eq/ t）
非金属 （Nonmetal） | 非金属矿制品 （Non metallic mineral products） | 烧结页岩多孔保温砖 （Sintered shale porous insulating brick） | 77.4 | 吨二氧化碳当量/吨 （t CO2-eq/ t）
非金属 （Nonmetal） | 非金属矿制品 （Non metallic mineral products） | 抛光砖（Polishing brick） | 16.8 | 千克二氧化碳当量/平方米 （kg CO2-eq/ m2）
有机化学品 （Organic chemicals） | 烯烃（alkene） | 乙烯（ethylene） | 2.14 | 吨二氧化碳当量/吨 （t CO2-eq/ t） |  |  | 石油炼制：0.445；乙烯生产：1.692
有机化学品 （Organic chemicals） | 烯烃（alkene） | 丁二烯(butadiene) | 12 | 吨二氧化碳当量/吨 （t CO2-eq/ t） |  |  | 原油开采：0.238；分馏：0.169；裂解：3.073；裂解气分离:1.425；抽提：7.092
有机化学品 （Organic chemicals） | 芳烃 （aromatic hydrocarbon） | 苯乙烯(styrene) | 16.8 | 吨二氧化碳当量/吨 （t CO2-eq/ t） |  |  | 原油开采：0.161；分馏：0.114；裂解：2.079；裂解气分离：0.906；芳烃抽提：0.717；烷基化：3.433；乙苯脱氢：9.393
有机化学品 （Organic chemicals） | 无环醇及其衍生物 （acyclic alcohols and derivatives） | 甲醇(methanol) | 1.63 | 吨二氧化碳当量/吨 （t CO2-eq/ t） |  |  | 煤炭开采：0.0267；洗选：0.002；运输：0.0004；生产：1.605。
有机化学品 （Organic chemicals） | 无环醇及其衍生物 （acyclic alcohols and derivatives） | 乙二醇(ethylene glycol) | 3.38 | 吨二氧化碳当量/吨 （t CO2-eq/ t） |  |  | 运输、生产（含煤炭开采洗选）：3.380
有机化学品 （Organic chemicals） | 醛（aldehyde） | 福尔马林（37%甲醛溶液） (formaldehyde) | 2.04 | 吨二氧化碳当量/吨 （t CO2-eq/ t） |  |  | 甲醇生产：1.647；福尔马林生产（37%甲醛溶液）：0.397
有机化学品 （Organic chemicals） | 醛（aldehyde） | 甲缩醛(methylal) | 5.84 | 吨二氧化碳当量/吨 （t CO2-eq/ t） |  |  | 甲醇生产：3.508；甲醛生产（37%甲醛溶液）：1.084；甲缩醛合成：1.250
有机化学品 （Organic chemicals） | 酸类（acids） | 对苯二甲酸 (pure terephthalic acid) | 2.27 | 吨二氧化碳当量/吨 （t CO2-eq/ t） |  |  | 燃料生产：0.733；燃料使用：1.525；运输：0.006；生产加工：0.001
有机化学品 （Organic chemicals） | 杂环化合物 （heterocyclic compound） | 环氧乙烷(ethylene oxide) | 5.84 | 吨二氧化碳当量/吨 （t CO2-eq/ t） |  |  | 生产加工直接排放：0.231；公用工程间接排放：3.735；原料前期处理间接排放：1.875
有机化学品 （Organic chemicals） | 其他有机化学品 （Other organic chemicals） | 丙烯腈(acrylonitrile) | 7.88 | 吨二氧化碳当量/吨 （t CO2-eq/ t） |  |  | 原油开采：0.116；生产加工：7.764
有机化学品 （Organic chemicals） | 其他有机化学品 （Other organic chemicals） | 丙烯酸甲酯 (methyl acrylate) | 20.49 | 吨二氧化碳当量/吨 （t CO2-eq/ t） |  |  | 甲醇生产：16.105；甲醛（37%甲醛溶液）生产：1.490；甲缩醛生产：1.640；丙烯酸甲酯合成：1.251
高分子化学品 （Polymer chemicals ） | 合成树脂 （synthetic resin） | 聚碳酸亚丙酯 (poly propylene) | 4.52 | 吨二氧化碳当量/吨 （t CO2-eq/ t） |  |  | 原油开采：0.075；丙烯生产：0.953；环氧丙烷生产：2.214；聚合物生产：1.279。
高分子化学品 （Polymer chemicals ） | 合成树脂 （synthetic resin） | 聚丙烯(polypropylene) | 5.98 | 吨二氧化碳当量/吨 （t CO2-eq/ t） |  |  | 原油开采：0.347；运输：0.010；分馏：0.087；裂解：1.385；裂解气分离：2.945；丙烯聚合：1.207
高分子化学品 （Polymer chemicals ） | 合成树脂 （synthetic resin） | 聚乙烯(polyethylene) | 0.57 | 吨二氧化碳当量/吨 （t CO2-eq/ t） |  |  | 原油开采：0.282；运输：0.005；蒸馏：0.014；乙烯生产：0.145；聚乙烯合成：0.099；厂内回收利用：0.026
高分子化学品 （Polymer chemicals ） | 合成树脂 （synthetic resin） | 聚氯乙烯 (polyvinyl chloride) | 1.77 | 吨二氧化碳当量/吨 （t CO2-eq/ t） |  |  | 原料消耗：1.278；能源消耗：0.334；运输：0.028；冷却水、二次水、压缩空气过程：0.125
高分子化学品 （Polymer chemicals ） | 合成树脂 （synthetic resin） | 丙烯腈-苯乙烯-丁二烯共聚物 (acrylonitrile butadiene styrene) | 16.6 | 吨二氧化碳当量/吨 （t CO2-eq/ t） |  |  | 原油开采：0.146；生产加工：16.455
高分子化学品 （Polymer chemicals ） | 合成树脂 （synthetic resin） | 聚碳酸酯(polycarbonate) | 1.37 | 吨二氧化碳当量/吨 （t CO2-eq/ t） |  |  | 运输及生产加工（环氧乙烷的生产、运输、碳酸二甲酯的合成、碳酸二苯酯的合成、双酚A的生产、聚碳酸酯的合成）：1.370
精细化工产品（专用化学品） Fine chemical products (special chemicals) | 化学农药 （Chemical pesticides) | 农药（pesticide） | 13.5 | 吨二氧化碳当量/吨 （t CO2-eq/ t）
精细化工产品（专用化学品） Fine chemical products (special chemicals) | 涂料（Coating/paint) | 涂料（Coating/paint) | 1.08 | 吨二氧化碳当量/吨 （t CO2-eq/ t）
精细化工产品（专用化学品） Fine chemical products (special chemicals) | 催化剂（Catalysts) | 催化剂（Catalysts) | 15.51 | 吨二氧化碳当量/吨 （t CO2-eq/ t） | 4.856 | 吨二氧化碳当量/吨 （t CO2-eq/ t） | 原料生长吸收：4.926；原料运输排放：0.005；催化剂制备排放：20.434；催化剂应用：催化酯化反应间接排放3.305，最终释放1.551
精细化工产品（专用化学品） Fine chemical products (special chemicals) | 保温材料 （Insulation Materials) | 保温材料 （Insulation Materials) | 0.32 | 吨二氧化碳当量/吨 （t CO2-eq/ t）
精细化工产品（专用化学品） Fine chemical products (special chemicals) | 包装材料 （Packaging Materials) | 包装材料 （Packaging Materials) | 0.84 | 吨二氧化碳当量/吨 （t CO2-eq/ t）
精细化工产品（专用化学品） Fine chemical products (special chemicals) | 食品与饲料添加剂 （Food and feed additives) | 食品与饲料添加剂 （Food and feed additives) | 1.76 | 吨二氧化碳当量/吨 （t CO2-eq/ t）
精细化工产品（专用化学品） Fine chemical products (special chemicals) | 化学试剂 （chemical reagent） | 纤维素（cellulose） | 0.72 | 吨二氧化碳当量/吨 （t CO2-eq/ t）
精细化工产品（专用化学品） Fine chemical products (special chemicals) | 化学试剂 （chemical reagent） | 氢氧化钠(sodium hydroxide) | 1.59 | 吨二氧化碳当量/吨 （t CO2-eq/ t）
精细化工产品（专用化学品） Fine chemical products (special chemicals) | 树脂用原料 （resin raw material） | 聚酯树脂 （polyester resin） | 72.65 | 吨二氧化碳当量/吨 （t CO2-eq/ t） |  |  | 原材料获取：1.986；生产制造：70.66t；
化学原料及化学制品 （Chemical raw materials and chemicals） | 无机酸（Inorganic acid） | 丙酸 （propionic acid） | 0.86 | 吨二氧化碳当量/吨 （t CO2-eq/ t） |  |  | 电力：0.571;水消耗0.187
化学原料及化学制品 （Chemical raw materials and chemicals） | 有机化学原料 （Organic chemical raw materials） | 聚氯乙烯 （polyvinyl chloride） | 1.72 | 吨二氧化碳当量/吨 （t CO2-eq/ t） |  |  | 能源消耗：0.318；原料消耗：1.278（电石：0.821，HCL:0.451)
化学原料及化学制品 （Chemical raw materials and chemicals） | 有机化学原料 （Organic chemical raw materials） | 聚乙烯（Polythene） | 0.6 | 吨二氧化碳当量/吨 （t CO2-eq/ t）
化学原料及化学制品 （Chemical raw materials and chemicals） | 有机化学原料 （Organic chemical raw materials） | 玉米秸秆基乙酰丙酸乙酯 (cornstalk-based ethyl levulinate) | 7.8 | 吨二氧化碳当量/吨 （t CO2-eq/ t） |  |  | 玉米秸秆收集：0.07；玉米秸秆破碎：0.22；EL生产：7.51
化学原料及化学制品 （Chemical raw materials and chemicals） | 有机化学原料 （Organic chemical raw materials） | 乙烯 （Oil TO Ethylene average） | 8.93 | 吨二氧化碳当量/吨 （t CO2-eq/ t）
化学原料及化学制品 （Chemical raw materials and chemicals） | 有机化学原料 （Organic chemical raw materials） | 石脑油制乙烯 （Oil TO Ethylene） | 1.98 | 吨二氧化碳当量/吨 （t CO2-eq/ t） |  |  | 原料开采：0.44；乙烯制备：1.54（苯开采0.59，蒸汽裂解0.29，电力制备0.24）
化学原料及化学制品 （Chemical raw materials and chemicals） | 有机化学原料 （Organic chemical raw materials） | 煤基甲醇制乙烯 （Coal-Methanol To Ethylene） | 7.23 | 吨二氧化碳当量/吨 （t CO2-eq/ t） |  |  | 煤炭开采2.29，煤制甲醇3.05，乙烯制备1.89
化学原料及化学制品 （Chemical raw materials and chemicals） | 有机化学原料 （Organic chemical raw materials） | 天然气基乙烷制乙烯 （Natural gas-Ethane To Ethylene） | 20.11 | 吨二氧化碳当量/吨 （t CO2-eq/ t） |  |  | 天然气开采17.4，天然气运输0.0598，乙烷加工2.20，乙烷运输0.0017，乙烯制备0.452
化学原料及化学制品 （Chemical raw materials and chemicals） | 有机化学原料 （Organic chemical raw materials） | 生物基乙醇制乙烯 （Bio-Ethanol-To Ethylene） | 6.38 | 吨二氧化碳当量/吨 （t CO2-eq/ t） |  |  | 氮肥制取3.24,电力消耗1.41，乙醇制取，1.31
化学原料及化学制品 （Chemical raw materials and chemicals） | 有机化学原料 （Organic chemical raw materials） | 乙醇平均 （Ethanol average） | 2.41 | 吨二氧化碳当量/吨 （t CO2-eq/ t） | 1.5 | 吨二氧化碳当量/吨 （t CO2-eq/ t）
化学原料及化学制品 （Chemical raw materials and chemicals） | 有机化学原料 （Organic chemical raw materials） | 玉米燃料乙醇 （corn-based ethanol） | 2.53 | 吨二氧化碳当量/吨 （t CO2-eq/ t） | 1.5 | 吨二氧化碳当量/吨 （t CO2-eq/ t） | 原料种植1.13原料运输0.0547乙醇生产1.35乙醇使用1.5
化学原料及化学制品 （Chemical raw materials and chemicals） | 有机化学原料 （Organic chemical raw materials） | 木薯燃料乙醇 （cassava-based ethanol） | 1.8 | 吨二氧化碳当量/吨 （t CO2-eq/ t） | 1.5 | 吨二氧化碳当量/吨 （t CO2-eq/ t） | 原料种植0.595原料运输0.0402乙醇生产1.16乙醇使用1.5
化学原料及化学制品 （Chemical raw materials and chemicals） | 有机化学原料 （Organic chemical raw materials） | 玉米芯燃料乙醇 （corncob-based ethanol） | 2.9 | 吨二氧化碳当量/吨 （t CO2-eq/ t） | 1.5 | 吨二氧化碳当量/吨 （t CO2-eq/ t） | 原料种植1.17原料运输0.118乙醇生产1.61乙醇使用1.5
化学原料及化学制品 （Chemical raw materials and chemicals） | 有机化学原料 （Organic chemical raw materials） | 生物质热解多元醇 （Biomass pyrolysis polyol） | 51.16 | 吨二氧化碳当量/吨 （t CO2-eq/ t） |  |  | 秸秆生产：6.09；秸秆收运：2.72；秸秆预处理：8.68；APB生产：15.85；多元醇生产：16.37；多元醇运配：16.37
化学原料及化学制品 （Chemical raw materials and chemicals） | 有机化学原料 （Organic chemical raw materials） | 煤制甲醇 （coal-to-methanol ) | 3.47 | 吨二氧化碳当量/吨 （t CO2-eq/ t）
化学原料及化学制品 （Chemical raw materials and chemicals） | 其他化学原料 （Other chemical raw materials） | 氧化镁平均 （Calcined magnesia average） | 2.07 | 吨二氧化碳当量/吨 （t CO2-eq/ t）
化学原料及化学制品 （Chemical raw materials and chemicals） | 其他化学原料 （Other chemical raw materials） | 轻质氧化镁LCM94 （Light calcined magnesia） | 1.79 | 吨二氧化碳当量/吨 （t CO2-eq/ t） |  |  | 直接（菱镁矿分解和燃料燃烧）：1.66059；间接（能源生产）：0.12684
化学原料及化学制品 （Chemical raw materials and chemicals） | 其他化学原料 （Other chemical raw materials） | 轻质氧化镁LCM92 （Light calcined magnesia） | 1.71 | 吨二氧化碳当量/吨 （t CO2-eq/ t） |  |  | 直接（菱镁矿分解和燃料燃烧）：1.58956；间接（能源生产）：0.12468
化学原料及化学制品 （Chemical raw materials and chemicals） | 其他化学原料 （Other chemical raw materials） | 轻质氧化镁LCM90 （Light calcined magnesia） | 1.63 | 吨二氧化碳当量/吨 （t CO2-eq/ t） |  |  | 直接（菱镁矿分解和燃料燃烧）：1.50898；间接（能源生产）：0.12209
化学原料及化学制品 （Chemical raw materials and chemicals） | 其他化学原料 （Other chemical raw materials） | 重质氧化镁SM97 （Sintered magnesia） | 2.6 | 吨二氧化碳当量/吨 （t CO2-eq/ t） |  |  | 直接（菱镁矿分解和燃料燃烧）：1.94393；间接（能源生产）：0.65479
化学原料及化学制品 （Chemical raw materials and chemicals） | 其他化学原料 （Other chemical raw materials） | 重质氧化镁SM94 （Sintered magnesia） | 2.66 | 吨二氧化碳当量/吨 （t CO2-eq/ t） |  |  | 直接（菱镁矿分解和燃料燃烧）：2.22861；间接（能源生产）：0.43337
化学原料及化学制品 （Chemical raw materials and chemicals） | 其他化学原料 （Other chemical raw materials） | 重质氧化镁SM90 （Sintered magnesia） | 2 | 吨二氧化碳当量/吨 （t CO2-eq/ t） |  |  | 直接（菱镁矿分解和燃料燃烧）：1.8304；间接（能源生产）：0.16465
化学原料及化学制品 （Chemical raw materials and chemicals） | 其他化学原料 （Other chemical raw materials） | 电熔镁砂FM980 (I) （Fused magnesia） | 9.85 | 吨二氧化碳当量/吨 （t CO2-eq/ t） |  |  | 直接（菱镁矿分解和燃料燃烧）：1.078；间接（能源生产）：8.7677
化学原料及化学制品 （Chemical raw materials and chemicals） | 其他化学原料 （Other chemical raw materials） | 电熔镁砂FM980 (II) （Fused magnesia） | 10.32 | 吨二氧化碳当量/吨 （t CO2-eq/ t） |  |  | 直接（菱镁矿分解和燃料燃烧）：1.73718；间接（能源生产）：8.58103
化学原料及化学制品 （Chemical raw materials and chemicals） | 化学肥料 （Chemical fertilizer） | 氮肥平均 （Nitrogen fertilizer average） | 10.63 | 吨二氧化碳当量/吨 （t CO2-eq/ t）
化学原料及化学制品 （Chemical raw materials and chemicals） | 化学肥料 （Chemical fertilizer） | 氮肥 （Nitrogen fertilizer） | 7.76 | 吨二氧化碳当量/吨 （t CO2-eq/ t）
化学原料及化学制品 （Chemical raw materials and chemicals） | 化学肥料 （Chemical fertilizer） | 氮肥 （Nitrogen fertilizer） | 13.5 | 吨二氧化碳当量/吨 （t CO2-eq/ t） |  |  | NH3 synthesis：5.1 t CO2 -eq/t;N fertilizer manufacture:0.9 t CO2 -eq/t; Transportation and distribution:0.1 t CO2 -eq/t;Fossil fuel mining and transportation:2.2 t CO2 -eq/t
化学原料及化学制品 （Chemical raw materials and chemicals） | 化学肥料 （Chemical fertilizer） | 磷肥 （Phosphate Fertilizer） | 2.33 | 吨二氧化碳当量/吨 （t CO2-eq/ t）
化学原料及化学制品 （Chemical raw materials and chemicals） | 化学肥料 （Chemical fertilizer） | 钾肥 （Potash fertilizer） | 0.66 | 吨二氧化碳当量/吨 （t CO2-eq/ t）
化学原料及化学制品 （Chemical raw materials and chemicals） | 化学肥料 （Chemical fertilizer） | 碳酸氢铵 （Ammonium Bicarbonate） | 7.07 | 吨二氧化碳当量/吨 （t CO2-eq/ t）
化学原料及化学制品 （Chemical raw materials and chemicals） | 化学肥料 （Chemical fertilizer） | 过磷酸钙 （Superphosphate） | 0.72 | 吨二氧化碳当量/吨 （t CO2-eq/ t）
化学原料及化学制品 （Chemical raw materials and chemicals） | 化学肥料 （Chemical fertilizer） | 碳酸氢二铵 （Diammonium Bicarbonate） | 4.07 | 吨二氧化碳当量/吨 （t CO2-eq/ t）
化学原料及化学制品 （Chemical raw materials and chemicals） | 化学肥料 （Chemical fertilizer） | 氯化钾 （Potassium Chloride） | 0.62 | 吨二氧化碳当量/吨 （t CO2-eq/ t）
化学原料及化学制品 （Chemical raw materials and chemicals） | 化学肥料 （Chemical fertilizer） | 复混肥料 （Compound fertilizer） | 2.47 | 吨二氧化碳当量/吨 （t CO2-eq/ t）
化学原料及化学制品 （Chemical raw materials and chemicals） | 有机肥料 （Organic fertilizer） | 有机肥料平均 （Organic fertilizer average） | 284.86 | 千克二氧化碳当量/头·年 （kg CO2-eq/ head·yr）
化学原料及化学制品 （Chemical raw materials and chemicals） | 有机肥料 （Organic fertilizer） | 奶牛粪便 （Cow manure） | 1316 | 千克二氧化碳当量/头·年 （kg CO2-eq/ head·yr） |  |  | 粪便管理28-2604kg CO2/per head/year
化学原料及化学制品 （Chemical raw materials and chemicals） | 有机肥料 （Organic fertilizer） | 非奶牛粪便 （Non dairy manure） | 182 | 千克二氧化碳当量/头·年 （kg CO2-eq/ head·yr） |  |  | 粪便管理0-364kg CO2/per head/year
化学原料及化学制品 （Chemical raw materials and chemicals） | 有机肥料 （Organic fertilizer） | 猪粪便 （Fermentation products of pig intestine） | 518 | 千克二氧化碳当量/头·年 （kg CO2-eq/ head·yr） |  |  | 粪便管理0-1036kg CO2/per head/year
化学原料及化学制品 （Chemical raw materials and chemicals） | 有机肥料 （Organic fertilizer） | 绵羊/山羊粪便 （Sheep / goat feces） | 6.58 | 千克二氧化碳当量/头·年 （kg CO2-eq/ head·yr） |  |  | 粪便管理2.8-10.36kg CO2/per head/year
化学原料及化学制品 （Chemical raw materials and chemicals） | 有机肥料 （Organic fertilizer） | 水牛粪便 （Buffalo dung） | 140 | 千克二氧化碳当量/头·年 （kg CO2-eq/ head·yr） |  |  | 粪便管理28-252kg CO2/per head/year
化学原料及化学制品 （Chemical raw materials and chemicals） | 有机肥料 （Organic fertilizer） | 骡/驴/马粪便 （Mule / Donkey / horse dung） | 52.5 | 千克二氧化碳当量/头·年 （kg CO2-eq/ head·yr） |  |  | 粪便管理17-88kg CO2/per head/year
化学原料及化学制品 （Chemical raw materials and chemicals） | 有机肥料 （Organic fertilizer） | 家禽粪便 （Poultry dung） | 1.27 | 千克二氧化碳当量/头·年 （kg CO2-eq/ head·yr） |  |  | 粪便管理0.02-2.52kg CO2/per head/year
化学原料及化学制品 （Chemical raw materials and chemicals） | 有机肥料 （Organic fertilizer） | 骆驼粪便 （camel dung） | 62.5 | 千克二氧化碳当量/头·年 （kg CO2-eq/ head·yr） |  |  | 粪便管理36-89kg CO2/per head/year
化学原料及化学制品 （Chemical raw materials and chemicals） | 稀土化合物 （Rare earth compound） | 氧化铈 （cerium oxide） | 5.71 | 吨二氧化碳当量/吨 （t CO2-eq/ t）
化学原料及化学制品 （Chemical raw materials and chemicals） | 稀土化合物 （Rare earth compound） | 氧化镧 （Lanthanum oxide） | 6.22 | 吨二氧化碳当量/吨 （t CO2-eq/ t）
化学原料及化学制品 （Chemical raw materials and chemicals） | 稀土化合物 （Rare earth compound） | 氧化钕 ( Neodymium oxide) | 76.45 | 吨二氧化碳当量/吨 （t CO2-eq/ t）
化学原料及化学制品 （Chemical raw materials and chemicals） | 稀土化合物 （Rare earth compound） | 氧化镨 ( Praseodymium oxide) | 136 | 吨二氧化碳当量/吨 （t CO2-eq/ t）
化学原料及化学制品 （Chemical raw materials and chemicals） | 稀土化合物 （Rare earth compound） | 蓝磷 (Blue Phosphor) | 37.1 | 吨二氧化碳当量/吨 （t CO2-eq/ t） |  |  | Mixed REO Production：45%；Solvent Extraction：12.5%；Phosphor Production：42.5%
化学原料及化学制品 （Chemical raw materials and chemicals） | 稀土化合物 （Rare earth compound） | 绿磷，CeO (Green Phosphor) | 68.3 | 吨二氧化碳当量/吨 （t CO2-eq/ t） |  |  | Mixed REO Production：61%；Solvent Extraction：18%；Phosphor Production：21%
化学原料及化学制品 （Chemical raw materials and chemicals） | 稀土化合物 （Rare earth compound） | 红磷 (red Phosphor) | 505 | 吨二氧化碳当量/吨 （t CO2-eq/ t） |  |  | Mixed REO Production：74%；Solvent Extraction：23.5%；Phosphor Production：2.5%
化学原料及化学制品 （Chemical raw materials and chemicals） | 稀土化合物 （Rare earth compound） | 混合磷 （Mixed Phosphor） | 304 | 吨二氧化碳当量/吨 （t CO2-eq/ t）
化学纤维产品 （Chemical fiber products） | 化纤浆粕 （Chemical fiber pulp） | 涤纶长丝织物 （Polyester filament fabric） | 25.7 | 吨二氧化碳当量/吨 （t CO2-eq/ t）
化学纤维产品 （Chemical fiber products） | 生物基材料 （Bio based materials） | 多元醇-生物质基定向热解工艺 (Polyol) | 49.71 | 克二氧化碳当量/兆焦耳 （g CO2-eq/MJ） |  |  | 秸秆生产、收运、预处理：17.49；APB生产：15.85；多元醇生产：16.37；
橡胶制品 （Rubber products） | 天然橡胶制品 （Natural rubber products） | 再生橡胶制品-TBR通用轮胎（河北） （Recycled rubber products） | 2.73 | 吨二氧化碳当量/吨 （t CO2-eq/ t） |  |  | 调配：2.63；生产：0.63；流通：0.19
橡胶制品 （Rubber products） | 天然橡胶制品 （Natural rubber products） | 再生橡胶制品-TBR节能轮胎（河北） （Recycled rubber products） | 2.74 | 吨二氧化碳当量/吨 （t CO2-eq/ t） |  |  | 调配：2.56；生产：0.65；流通：0.19；
制冷装置设备及零部件 （Refrigeration equipment and components） | 工商用冷藏、冷冻柜及类似设备 （industrial and commercial refrigerators, freezers and similar equipment ） | R404A冷藏车 （R4040A refrigerator car） | 1.94 | 吨二氧化碳当量/辆 （tCO2-eq/ vehicle） | 1.22 | 吨二氧化碳当量/辆 （tCO2-eq/ vehicle） | 制冷剂泄露：1.22；生产运输：1.94；
制冷装置设备及零部件 （Refrigeration equipment and components） | 工商用空调设备 （industrial and commercial air conditioning） | 地源热泵中央空调系统 | 46 | 吨二氧化碳当量/台 （t CO2-eq/ unit） |  |  | 生产：46；
制冷装置设备及零部件 （Refrigeration equipment and components） | 工商用空调设备 （industrial and commercial air conditioning） | 风冷机组中央空调系统 | 136 | 吨二氧化碳当量/台 （t CO2-eq/ unit） |  |  | 生产：136；
制冷装置设备及零部件 （Refrigeration equipment and components） | 工商用空调设备 （industrial and commercial air conditioning） | 冷水机组中央空调系统 （central air conditioning sysytem with chiller） | 174 | 吨二氧化碳当量/台 （t CO2-eq/ unit） |  |  | 生产：174；
纺织服装工业 （textiles and clothing industry） | 纺织产品（Textiles） | 纺织产品平均 （Textiles average） | 7.85 | 吨二氧化碳当量/吨 （t CO2-eq/ t）
纺织服装工业 （textiles and clothing industry） | 纺织产品（Textiles） | 棉、化纤纺织及印染产品 （Polyester textile） | 0.45 | 吨二氧化碳当量/吨 （t CO2-eq/ t） |  |  | 原料生产：0.05867；聚酯纤维生产0.38553；涤纶纺织品制造：；使用、运输、废弃0.00029
纺织服装工业 （textiles and clothing industry） | 纺织产品（Textiles） | 毛纺织、染整加工产品 （Wool textiles） | 13.81 | 吨二氧化碳当量/吨 （t CO2-eq/ t）
纺织服装工业 （textiles and clothing industry） | 纺织产品（Textiles） | 涤棉染色织物 （Dyed fabric in polyester cotton） | 5.47 | 吨二氧化碳当量/吨 （t CO2-eq/ t）
纺织服装工业 （textiles and clothing industry） | 纺织产品（Textiles） | 纯棉染色织物 （Dyed fabric in pure cotton） | 4.76 | 吨二氧化碳当量/吨 （t CO2-eq/ t）
纺织服装工业 （textiles and clothing industry） | 纺织产品（Textiles） | 亚麻纤维织物 （Flax Fiber） | 21.63 | 吨二氧化碳当量/吨 （t CO2-eq/ t） |  |  | 栽培：7.58；纺织：8.66；其他：5.39
纺织服装工业 （textiles and clothing industry） | 纺织产品（Textiles） | 丝绢纺织及精加工产品 （Silk textiles products） | 0.82 | 吨二氧化碳当量/吨 （t CO2-eq/ t）
纺织服装工业 （textiles and clothing industry） | 纺织产品（Textiles） | 化纤织造及印染精加工产品 （Dyed chemical fiber products ） | 8 | 吨二氧化碳当量/吨 （t CO2-eq/ t）
纺织服装工业 （textiles and clothing industry） | 纺织产品（Textiles） | 牛仔夹克工业 （Denim Jacket Industry products） | 8.33 | 千克二氧化碳当量/件 (kgCO2-eq/件) |  |  | 织造：6.58, 缝纫：0.95；切割：0.47；回收：0.45；
纺织服装工业 （textiles and clothing industry） | 纺织产品（Textiles） | 牛仔裤工业 （Jeans industry products） | 9.31 | 吨二氧化碳当量/吨 （t CO2-eq/ t） |  |  | 棉花纺纱：0.173；牛仔布织造：2.008；牛仔布整理：2.8；成衣制作：2.151；牛仔洗水2.176
纺织服装工业 （textiles and clothing industry） | 皮革、皮毛及其制品 （Leatherware） | 皮革、皮毛及其制品平均（Leatherware） | 60.93 | 吨二氧化碳当量/吨 （t CO2-eq/ t）
纺织服装工业 （textiles and clothing industry） | 皮革、皮毛及其制品 （Leatherware） | 皮革鞣制品 （Leather tanned products ） | 73 | 吨二氧化碳当量/吨 （t CO2-eq/ t） |  |  | 原料：56.8；制造：16.2；运输：10.3
纺织服装工业 （textiles and clothing industry） | 皮革、皮毛及其制品 （Leatherware） | 鞋面皮革 （Leather products ） | 3.84 | 吨二氧化碳当量/吨 （t CO2-eq/ t）
纺织服装工业 （textiles and clothing industry） | 皮革、皮毛及其制品 （Leatherware） | 皮衣（Leather jacket） | 81.27 | 吨二氧化碳当量/吨 （t CO2-eq/ t） |  |  | 制衣：77.10；运输：0.096；销售：4.166
纺织服装工业 （textiles and clothing industry） | 皮革、皮毛及其制品 （Leatherware） | 毛皮鞣制及制品加工 （Fur tanned products） | 85.6 | 吨二氧化碳当量/吨 （t CO2-eq/ t） |  |  | 鞣前及鞣制：76.86；湿干态染整：7.5756；污水，泥处理：1.173
通讯器材及电子器件 （Communication equipment and electronic devices） | 手机 （mobile phone） | 手机平均 （Mobile phone） | 49.18 | 千克二氧化碳当量/部 （kgCO2-eq/部）
通讯器材及电子器件 （Communication equipment and electronic devices） | 手机 （mobile phone） | 苹果手机7 （Mobile Phone） | 18.66 | 千克二氧化碳当量/部 （kgCO2-eq/部） |  |  | 生产（国内）：8.92；零部件运输：0.60；分销（国内）：9.14；
通讯器材及电子器件 （Communication equipment and electronic devices） | 手机 （mobile phone） | 苹果手机7 （Mobile Phone） | 18.06 | 千克二氧化碳当量/部 （kgCO2-eq/部） |  |  | 生产：8.92；运输：9.14；回收：0.67
通讯器材及电子器件 （Communication equipment and electronic devices） | 手机 （mobile phone） | 华为, Mate 40 Pro （HUAWEI，Mate 40 Pro） | 81.09 | 千克二氧化碳当量/部 （kgCO2-eq/部） |  |  | 原材料及零部件制造：72.91；产品运输及零售：6.06；产品总装：2.12
通讯器材及电子器件 （Communication equipment and electronic devices） | 手机 （mobile phone） | 华为, P40 Pro （HUAWEI，P40 Pro） | 78.91 | 千克二氧化碳当量/部 （kgCO2-eq/部） |  |  | 原材料及零部件制造：70.73；产品运输及零售：6.06；产品总装：2.12
通讯器材及电子器件 （Communication equipment and electronic devices） | 笔记本电脑 （Notebooks） | 笔记本电脑平均 （Notebooks） | 448.44 | 千克二氧化碳当量/台 （kgCO2-eq/台）
通讯器材及电子器件 （Communication equipment and electronic devices） | 笔记本电脑 （Notebooks） | 联想，ThinkPad X13 Yoga Gen 2 ，13.3英寸 （Lenovo，ThinkPad X13 Yoga Gen 2，13.3 inches） | 434.98 | 千克二氧化碳当量/台 （kgCO2-eq/台）
通讯器材及电子器件 （Communication equipment and electronic devices） | 笔记本电脑 （Notebooks） | 联想，Lenovo 100w Gen 3 AMD ,15.6英寸 （Lenovo，Lenovo 100w Gen 3 AMD，15.6 inches） | 501.96 | 千克二氧化碳当量/台 （kgCO2-eq/台）
通讯器材及电子器件 （Communication equipment and electronic devices） | 笔记本电脑 （Notebooks） | 联想，Yoga Creator 7 15，15.6英寸 （Lenovo，Yoga Creator 7 15，15.6 inches） | 330.75 | 千克二氧化碳当量/台 （kgCO2-eq/台）
通讯器材及电子器件 （Communication equipment and electronic devices） | 笔记本电脑 （Notebooks） | 联想，ThinkPad E15 Gen 3，15.6英寸 （Lenovo，ThinkPad E15 Gen 3，15.6 inches） | 490.39 | 千克二氧化碳当量/台 （kgCO2-eq/台）
通讯器材及电子器件 （Communication equipment and electronic devices） | 笔记本电脑 （Notebooks） | 联想，ThinkBook Plus G2 ITG，13.3英寸 （Lenovo，ThinkBook Plus G2 ITG，13.3 inches） | 352.08 | 千克二氧化碳当量/台 （kgCO2-eq/台）
通讯器材及电子器件 （Communication equipment and electronic devices） | 笔记本电脑 （Notebooks） | 联想，ThinkPad 8 | 220 | 千克二氧化碳当量/台 （kgCO2-eq/台）
通讯器材及电子器件 （Communication equipment and electronic devices） | 笔记本电脑 （Notebooks） | 联想，ThinkPad 11e Yoga 6th Gen | 335 | 千克二氧化碳当量/台 （kgCO2-eq/台）
通讯器材及电子器件 （Communication equipment and electronic devices） | 笔记本电脑 （Notebooks） | 联想，ThinkPad 13 2nd Gen,ThinkPad S2 2nd Gen | 488 | 千克二氧化碳当量/台 （kgCO2-eq/台）
通讯器材及电子器件 （Communication equipment and electronic devices） | 笔记本电脑 （Notebooks） | 联想，ThinkPad E15 Gen 3 | 551 | 千克二氧化碳当量/台 （kgCO2-eq/台）
通讯器材及电子器件 （Communication equipment and electronic devices） | 笔记本电脑 （Notebooks） | 联想，ThinkPad Edge E431 | 422 | 千克二氧化碳当量/台 （kgCO2-eq/台）
通讯器材及电子器件 （Communication equipment and electronic devices） | 笔记本电脑 （Notebooks） | 联想，ThinkPad E465 | 799 | 千克二氧化碳当量/台 （kgCO2-eq/台）
通讯器材及电子器件 （Communication equipment and electronic devices） | 笔记本电脑 （Notebooks） | 联想，ThinkPad E480,ThinkPad R480 | 389 | 千克二氧化碳当量/台 （kgCO2-eq/台）
通讯器材及电子器件 （Communication equipment and electronic devices） | 笔记本电脑 （Notebooks） | 14寸笔记本电脑（laptop） | 482 | 千克二氧化碳当量/台 （kgCO2-eq/台） |  |  | 生产运输：482；使用（电力消耗）：309；废弃处置：0.992
通讯器材及电子器件 （Communication equipment and electronic devices） | 笔记本电脑 （Notebooks） | 惠普14寸笔记本电脑（Laptop） | 482 | 千克二氧化碳当量/台 （kgCO2-eq/台） |  |  | 生产：LCD显示屏：181.44；主板：17.9；外壳：28.14；锂电池：13.58；镁合金生产：35.7；
通讯器材及电子器件 （Communication equipment and electronic devices） | 平板电脑 （Tablets） | 平板电脑平均（Tablets） | 177.83 | 千克二氧化碳当量/台 （kgCO2-eq/台）
通讯器材及电子器件 （Communication equipment and electronic devices） | 平板电脑 （Tablets） | 联想，Lenovo Yoga Tab 11 ，10.1英寸 （Lenovo，Lenovo Yoga Tab 11 ，10.1 inches） | 108.54 | 千克二氧化碳当量/台 （kgCO2-eq/台）
通讯器材及电子器件 （Communication equipment and electronic devices） | 平板电脑 （Tablets） | 联想，ThinkPad X12 ，12.4英寸 （Lenovo，ThinkPad X12 Detachable，12.4 inches） | 397.62 | 千克二氧化碳当量/台 （kgCO2-eq/台）
通讯器材及电子器件 （Communication equipment and electronic devices） | 平板电脑 （Tablets） | 联想，Lenovo Smart Tab M10 HD with Alexa Built-in 10.3英寸 （Lenovo，Lenovo Smart Tab M10 HD with Alexa Built-in，10.3 inches） | 95.2 | 千克二氧化碳当量/台 （kgCO2-eq/台）
通讯器材及电子器件 （Communication equipment and electronic devices） | 平板电脑 （Tablets） | 联想，IdeaPad Duet 3 10，10.1英寸 （Lenovo，IdeaPad Duet 3 10，10.1 inches） | 189.04 | 千克二氧化碳当量/台 （kgCO2-eq/台）
通讯器材及电子器件 （Communication equipment and electronic devices） | 平板电脑 （Tablets） | 联想，Lenovo Tab K10 ，10.3英寸 （Lenovo，Lenovo Tab K10 ，10.3 inches） | 98.77 | 千克二氧化碳当量/台 （kgCO2-eq/台）
通讯器材及电子器件 （Communication equipment and electronic devices） | 台式电脑 （Desktops） | 台式电脑平均 （Desktops） | 830.77 | 千克二氧化碳当量/台 （kgCO2-eq/台）
通讯器材及电子器件 （Communication equipment and electronic devices） | 台式电脑 （Desktops） | 联想，ThinkCentre M70 All-in-One，23英寸 （Lenovo，ThinkCentre M70 All-in-One，23 inches） | 805.78 | 千克二氧化碳当量/台 （kgCO2-eq/台）
通讯器材及电子器件 （Communication equipment and electronic devices） | 台式电脑 （Desktops） | 联想，IdeaCentre AIO 3 24ALC6 ，23.8英寸 （Lenovo，IdeaCentre AIO 3 24ALC6 ，23.8 inches） | 736.86 | 千克二氧化碳当量/台 （kgCO2-eq/台）
通讯器材及电子器件 （Communication equipment and electronic devices） | 台式电脑 （Desktops） | 联想，Yoga AIO 7 27ACH6，27英寸 （Lenovo，Yoga AIO 7 27ACH6 ，27 inches） | 1109.25 | 千克二氧化碳当量/台 （kgCO2-eq/台）
通讯器材及电子器件 （Communication equipment and electronic devices） | 台式电脑 （Desktops） | 联想，Lenovo V50 All-in-One 24，23.8英寸 （Lenovo，Lenovo V50 All-in-One 24，23.8 inches） | 746.7 | 千克二氧化碳当量/台 （kgCO2-eq/台）
通讯器材及电子器件 （Communication equipment and electronic devices） | 台式电脑 （Desktops） | 联想，IdeaCentre AIO 5 24IOB06 ，23.8英寸 （Lenovo，IdeaCentre AIO 5 24IOB06 ，23.8 inches） | 755.24 | 千克二氧化碳当量/台 （kgCO2-eq/台）
通讯器材及电子器件 （Communication equipment and electronic devices） | 服务器（Server） | 服务器平均（Server） | 778.9 | 千克二氧化碳当量/台 （kgCO2-eq/台）
通讯器材及电子器件 （Communication equipment and electronic devices） | 服务器（Server） | 2U的服务器，重30公斤 （2U server, weighing 30kg） | 294.8 | 千克二氧化碳当量/台 （kgCO2-eq/台）
通讯器材及电子器件 （Communication equipment and electronic devices） | 服务器（Server） | 6U的服务器，重69公斤 （6U server, weighing 69kg） | 1263 | 千克二氧化碳当量/台 （kgCO2-eq/台）
通讯器材及电子器件 （Communication equipment and electronic devices） | 显示器（Monitor） | 显示器平均（Monitor） | 51.69 | 千克二氧化碳当量/台 （kgCO2-eq/台）
通讯器材及电子器件 （Communication equipment and electronic devices） | 显示器（Monitor） | 14“ TFT LCD Module | 75 | 千克二氧化碳当量/台 （kgCO2-eq/台）
通讯器材及电子器件 （Communication equipment and electronic devices） | 显示器（Monitor） | 32” TV LCD Display (Open Cell) | 75 | 千克二氧化碳当量/台 （kgCO2-eq/台）
通讯器材及电子器件 （Communication equipment and electronic devices） | 显示器（Monitor） | 7-inch Q Panel | 6.75 | 千克二氧化碳当量/台 （kgCO2-eq/台）
通讯器材及电子器件 （Communication equipment and electronic devices） | 显示器（Monitor） | 18.5" TFT LCD Panel | 50 | 千克二氧化碳当量/台 （kgCO2-eq/台）
通讯器材及电子器件 （Communication equipment and electronic devices） | 智能设备（Smart devices） | 智能设备平均（Smart devices） | 405.37 | 千克二氧化碳当量/台 （kgCO2-eq/台）
通讯器材及电子器件 （Communication equipment and electronic devices） | 智能设备（Smart devices） | 联想，迷你主机，ThinkEdge SE30 （Lenovo，ThinkEdge SE30 ） | 538.56 | 千克二氧化碳当量/台 （kgCO2-eq/台）
通讯器材及电子器件 （Communication equipment and electronic devices） | 智能设备（Smart devices） | 联想，视频会议一体机，Lenovo ThinkSmart Hub 500 （Lenovo，Lenovo ThinkSmart Hub 500） | 323.1 | 千克二氧化碳当量/台 （kgCO2-eq/台）
通讯器材及电子器件 （Communication equipment and electronic devices） | 智能设备（Smart devices） | 联想，视频会议一体机，ThinkSmart Hub 700 （Lenovo，ThinkSmart Hub 700） | 354.45 | 千克二氧化碳当量/台 （kgCO2-eq/台）
通讯器材及电子器件 （Communication equipment and electronic devices） | 交换机（Switch） | 交换机平均（Switch） | 800.29 | 千克二氧化碳当量/台 （kgCO2-eq/台）
通讯器材及电子器件 （Communication equipment and electronic devices） | 交换机（Switch） | 交换机，三层交换机，华为S5700-52C-EI （Switch，Layer-3，HUAWEIS5700-52C-EI） | 931.76 | 千克二氧化碳当量/台 （kgCO2-eq/台）
通讯器材及电子器件 （Communication equipment and electronic devices） | 交换机（Switch） | 交换机，三层交换机，华为S5700-28C-EI-24S （Switch，Layer-3，HUAWEIS5700-28C-EI-24S） | 741.07 | 千克二氧化碳当量/台 （kgCO2-eq/台）
通讯器材及电子器件 （Communication equipment and electronic devices） | 交换机（Switch） | 交换机，三层交换机，华为S5700-48TP-SI-AC （Switch，Layer-3，HUAWEIS5700-48TP-SI-AC） | 692.99 | 千克二氧化碳当量/台 （kgCO2-eq/台）
通讯器材及电子器件 （Communication equipment and electronic devices） | 交换机（Switch） | 交换机，三层交换机，华为S5700-52C-SI （Switch，Layer-3，HUAWEIS5700-52C-SI） | 835.33 | 千克二氧化碳当量/台 （kgCO2-eq/台）
通讯器材及电子器件 （Communication equipment and electronic devices） | 发光二极管(LED)灯具 （ Light Emitting Diode (LED) luminaire） | 发光二极管(LED)灯具 （ Light Emitting Diode (LED) luminaire） | 26.4 | 千克二氧化碳当量/个 (kgCO2-eq/个) |  |  | 原材料及配件生产：23.08489；装配：2.48；运输：0.837
电气机械及器材 （Electrical machinery and equipment） | 发电机及发电机组 （Generators and Generator set） | 风力发电机及发电机组平均 （Wind power generators Generators and Generator set） | 1 | 千克二氧化碳当量/瓦 （kgCO2-eq/W）
电气机械及器材 （Electrical machinery and equipment） | 发电机及发电机组 （Generators and Generator set） | 风力发电机，双馈式，2MW （Wind power generators，Doubly-fed type，2MW） | 0.88 | 千克二氧化碳当量/瓦 （kgCO2-eq/W） |  |  | 生产阶段：0.850；运输阶段：0.031
电气机械及器材 （Electrical machinery and equipment） | 发电机及发电机组 （Generators and Generator set） | 陆上风力发电机组，40MW （Land wind power generation，40MW） | 1.37 | 千克二氧化碳当量/瓦 （kgCO2-eq/W） |  |  | 生产阶段：1.346；运输阶段：0.022；组装阶段：0.0002
电气机械及器材 （Electrical machinery and equipment） | 发电机及发电机组 （Generators and Generator set） | 陆上风力发电机组，50MW （Land wind power generation，50MW） | 0.49 | 千克二氧化碳当量/瓦 （kgCO2-eq/W） |  |  | 风机生产：0.329；风机运输：0.001；材料运输：0.138；建设施工：0.020
电气机械及器材 （Electrical machinery and equipment） | 发电机及发电机组 （Generators and Generator set） | 陆上风力发电机组，100MW （Land wind power generation，100MW） | 0.81 | 千克二氧化碳当量/瓦 （kgCO2-eq/W） |  |  | 生产制造：0.613，运输阶段：0.024；建设施工：0.174
电气机械及器材 （Electrical machinery and equipment） | 发电机及发电机组 （Generators and Generator set） | 海上风力发电机组，102.2MW （Offshore wind power generation，102.2MW） | 1.45 | 千克二氧化碳当量/瓦 （kgCO2-eq/W） |  |  | 风机：0.326；风机基础：0.599；电缆：0.045；建设施工：0.475
电气机械及器材 （Electrical machinery and equipment） | 电动机 （Electric motor） | 小功率电机（Low -power machine） | 16.82 | 千克二氧化碳当量/台 （kgCO2-eq/台） |  |  | 原材料获取阶段：硅钢片：14；铝：0.616；漆包线：0.171；钢板：1.67；生产制造阶段：定子制作：0.087；转子制作：0.103；端盖生产：0.0547；电机组装：0.0074；运输阶段：0.115，使用阶段：315.5
变压器、整流器和电感器 （Transformers, rectifiers and inductors） | 变压器 （Transformer） | 变压器，电压等级330kV，容量24万kVA （Transformer, Voltage level 330kV, capacity 240000 kVA） | 16080.4 | 吨二氧化碳当量/台 （t CO2-eq/ t） |  |  | 原材料获取：557.3；制造与装配：483.1；运输：15040
电容器及其配套设备 （Capacitors and supporting equipment） | 逆变器 （Inverter） | 逆变器，功率2.5kW （Inverter, 2.5kW） | 0.51 | 吨二氧化碳当量/台 （t CO2-eq/ t）
电容器及其配套设备 （Capacitors and supporting equipment） | 逆变器 （Inverter） | 逆变器，功率5kW （Inverter, 5kW） | 0.81 | 吨二氧化碳当量/台 （t CO2-eq/ t）
电容器及其配套设备 （Capacitors and supporting equipment） | 逆变器 （Inverter） | 逆变器，功率10kW （Inverter, 10kW） | 1.3 | 吨二氧化碳当量/台 （t CO2-eq/ t）
电容器及其配套设备 （Capacitors and supporting equipment） | 逆变器 （Inverter） | 逆变器，功率20kW （Inverter, 20kW） | 2.08 | 吨二氧化碳当量/台 （t CO2-eq/ t）
光伏设备及元器件 （Photovoltaic equipment and components） | 高纯多晶硅 （Solar-grade silicon） | 高纯多晶硅平均，西门子法制备 （Solar-grade silicon, Siemens route） | 196.81 | 吨二氧化碳当量/吨 （t CO2-eq/ t）
光伏设备及元器件 （Photovoltaic equipment and components） | 高纯多晶硅 （Solar-grade silicon） | 西门子法制备（Siemens route） | 117.15 | 吨二氧化碳当量/吨 （t CO2-eq/ t） |  |  | 电耗：87.90t；蒸汽：17.19t；工业硅：9.82t
光伏设备及元器件 （Photovoltaic equipment and components） | 高纯多晶硅 （Solar-grade silicon） | 西门子法制备（Siemens route） | 216.07 | 吨二氧化碳当量/吨 （t CO2-eq/ t）
光伏设备及元器件 （Photovoltaic equipment and components） | 高纯多晶硅 （Solar-grade silicon） | 西门子法制备（Siemens route） | 234.18 | 吨二氧化碳当量/吨 （t CO2-eq/ t）
光伏设备及元器件 （Photovoltaic equipment and components） | 高纯多晶硅 （Solar-grade silicon） | 西门子法制备（Siemens route） | 219.83 | 吨二氧化碳当量/吨 （t CO2-eq/ t） |  |  | 电耗：152.98t；氢氧化钠：66.45t
光伏设备及元器件 （Photovoltaic equipment and components） | 高纯多晶硅 （Solar-grade silicon） | 冶金法制备（Metallurgical route） | 78.13 | 吨二氧化碳当量/吨 （t CO2-eq/ t）
光伏设备及元器件 （Photovoltaic equipment and components） | 多晶硅片 （Polysilicon wafers） | 多晶硅片平均，西门子法制备 （Polysilicon wafers, Siemens route） | 5.84 | 千克二氧化碳当量/片 （kgCO2-eq/piece）
光伏设备及元器件 （Photovoltaic equipment and components） | 多晶硅片 （Polysilicon wafers） | 西门子法制备（Siemens route） | 2.99 | 千克二氧化碳当量/片 （kgCO2-eq/piece） |  |  | 电耗：2.19kg；砂浆：0.64kg
光伏设备及元器件 （Photovoltaic equipment and components） | 多晶硅片 （Polysilicon wafers） | 西门子法制备（Siemens route） | 6.77 | 千克二氧化碳当量/片 （kgCO2-eq/piece）
光伏设备及元器件 （Photovoltaic equipment and components） | 多晶硅片 （Polysilicon wafers） | 西门子法制备（Siemens route） | 8.07 | 千克二氧化碳当量/片 （kgCO2-eq/piece）
光伏设备及元器件 （Photovoltaic equipment and components） | 多晶硅片 （Polysilicon wafers） | 西门子法制备（Siemens route） | 5.54 | 千克二氧化碳当量/片 （kgCO2-eq/piece） |  |  | 电耗：2.88kg；碳化硅：1.76kg
光伏设备及元器件 （Photovoltaic equipment and components） | 多晶电池片 （Polysilicon solar cell） | 多晶电池片平均，西门子法制备 （Polysilicon solar cell, Siemens route） | 4.99 | 千克二氧化碳当量/片 （kgCO2-eq/piece）
光伏设备及元器件 （Photovoltaic equipment and components） | 多晶电池片 （Polysilicon solar cell） | 西门子法制备（Siemens route） | 3.6 | 千克二氧化碳当量/片 （kgCO2-eq/piece） |  |  | 电耗：2.82kg
光伏设备及元器件 （Photovoltaic equipment and components） | 多晶电池片 （Polysilicon solar cell） | 西门子法制备（Siemens route） | 6.38 | 千克二氧化碳当量/片 （kgCO2-eq/piece） |  |  | 电耗：5.69kg；铝浆：0.43kg；
光伏设备及元器件 （Photovoltaic equipment and components） | 多晶组件 （Polycrystalline module） | 多晶组件平均，西门子法制备 （Polycrystalline module, Siemens route） | 1.77 | 千克二氧化碳当量/瓦 （kgCO2-eq/W）
光伏设备及元器件 （Photovoltaic equipment and components） | 多晶组件 （Polycrystalline module） | 西门子法制备（Siemens route） | 1.04 | 千克二氧化碳当量/瓦 （kgCO2-eq/W） |  |  | 边框：0.41kg；玻璃：0.22kg；电耗：0.18kg
光伏设备及元器件 （Photovoltaic equipment and components） | 多晶组件 （Polycrystalline module） | 西门子法制备（Siemens route） | 2.01 | 千克二氧化碳当量/瓦 （kgCO2-eq/W）
光伏设备及元器件 （Photovoltaic equipment and components） | 多晶组件 （Polycrystalline module） | 西门子法制备（Siemens route） | 2.79 | 千克二氧化碳当量/瓦 （kgCO2-eq/W）
光伏设备及元器件 （Photovoltaic equipment and components） | 多晶组件 （Polycrystalline module） | 西门子法制备（Siemens route） | 1.24 | 千克二氧化碳当量/瓦 （kgCO2-eq/W）
光伏设备及元器件 （Photovoltaic equipment and components） | 多晶组件 （Polycrystalline module） | 西门子法制备（Siemens route） | 1.24 | 千克二氧化碳当量/瓦 （kgCO2-eq/W）
光伏设备及元器件 （Photovoltaic equipment and components） | 多晶组件 （Polycrystalline module） | 西门子法制备（Siemens route） | 1.73 | 千克二氧化碳当量/瓦 （kgCO2-eq/W）
光伏设备及元器件 （Photovoltaic equipment and components） | 多晶组件 （Polycrystalline module） | 西门子法制备（Siemens route） | 2 | 千克二氧化碳当量/瓦 （kgCO2-eq/W） |  |  | 铝框：1.22kg；玻璃：0.44kg；电耗：0.22kg
光伏设备及元器件 （Photovoltaic equipment and components） | 多晶组件 （Polycrystalline module） | 西门子法制备（Siemens route） | 0.97 | 千克二氧化碳当量/瓦 （kgCO2-eq/W）
光伏设备及元器件 （Photovoltaic equipment and components） | 多晶组件 （Polycrystalline module） | 西门子法制备（Siemens route） | 2.91 | 千克二氧化碳当量/瓦 （kgCO2-eq/W）
光伏设备及元器件 （Photovoltaic equipment and components） | 多晶组件 （Polycrystalline module） | 西门子法制备（Siemens route） | 1.43 | 千克二氧化碳当量/瓦 （kgCO2-eq/W）
光伏设备及元器件 （Photovoltaic equipment and components） | 多晶组件 （Polycrystalline module） | 西门子法制备（Siemens route） | 2.06 | 千克二氧化碳当量/瓦 （kgCO2-eq/W）
光伏设备及元器件 （Photovoltaic equipment and components） | 单晶组件 （Monocrystalline module） | 西门子法制备（Siemens route） | 0.29 | 千克二氧化碳当量/瓦 （kgCO2-eq/W）
电线、电缆、光缆及电工器材制造 （Wire, cable, optical cable and electrical equipment manufacturing） | 同轴电缆（Coaxial cable） | 特征阻抗75Ω，线径规格5，单芯 （SYKV-75-5-1） | 0.07 | 千克二氧化碳当量/米 （kgCO2-eq/m）
电线、电缆、光缆及电工器材制造 （Wire, cable, optical cable and electrical equipment manufacturing） | 同轴电缆（Coaxial cable） | 特征阻抗75Ω，线径规格7，单芯 （SYKV-75-5-1） | 0.14 | 千克二氧化碳当量/米 （kgCO2-eq/m）
电线、电缆、光缆及电工器材制造 （Wire, cable, optical cable and electrical equipment manufacturing） | 同轴电缆（Coaxial cable） | 特征阻抗75Ω，线径规格9，单芯 （SYKV-75-5-1） | 0.17 | 千克二氧化碳当量/米 （kgCO2-eq/m）
电线、电缆、光缆及电工器材制造 （Wire, cable, optical cable and electrical equipment manufacturing） | 绝缘导线（Insulated wire） | 2根，线径1.5（RVS2*1.5） | 0.25 | 千克二氧化碳当量/米 （kgCO2-eq/m）
电线、电缆、光缆及电工器材制造 （Wire, cable, optical cable and electrical equipment manufacturing） | 绝缘导线（Insulated wire） | 2根，线径1.0（RVS2*1.0） | 0.02 | 千克二氧化碳当量/米 （kgCO2-eq/m）
电线、电缆、光缆及电工器材制造 （Wire, cable, optical cable and electrical equipment manufacturing） | 绝缘导线（Insulated wire） | 铜芯聚乙烯绝缘电线，电线横切面积2.5平方毫米（BV-2.5mm2） | 0.21 | 千克二氧化碳当量/米 （kgCO2-eq/m）
电线、电缆、光缆及电工器材制造 （Wire, cable, optical cable and electrical equipment manufacturing） | 绝缘导线（Insulated wire） | 铜芯聚乙烯绝缘电线，电线横切面积4平方毫米（BV-4mm2） | 0.34 | 千克二氧化碳当量/米 （kgCO2-eq/m）
电线、电缆、光缆及电工器材制造 （Wire, cable, optical cable and electrical equipment manufacturing） | 绝缘导线（Insulated wire） | 铜芯聚乙烯绝缘电线，电线横切面积10平方毫米（BV-10mm2） | 0.13 | 千克二氧化碳当量/米 （kgCO2-eq/m）
通用设备 （General equipment） | 车辆产品（按车型和燃料分类） (Vehicles (classified by vehicle type and fuel)) | 汽车轿车平均（Car） | 8.74 | 吨二氧化碳当量/辆 （tCO2-eq/ vehicle）
通用设备 （General equipment） | 车辆产品（按车型和燃料分类） (Vehicles (classified by vehicle type and fuel)) | 汽车轿车A00级（纯电动） （Car Level-A00 (pure electric)） | 5.805 | 吨二氧化碳当量/辆 （tCO2-eq/ vehicle） |  |  | 上游包括：原材料获取：5.430整车生产：0.375；
通用设备 （General equipment） | 车辆产品（按车型和燃料分类） (Vehicles (classified by vehicle type and fuel)) | 汽车轿车A0级（纯电动） （Car Level-A0 (pure electric)） | 8.385 | 吨二氧化碳当量/辆 （tCO2-eq/ vehicle） |  |  | 上游包括：原材料获取：7.845整车生产：0.540；
通用设备 （General equipment） | 车辆产品（按车型和燃料分类） (Vehicles (classified by vehicle type and fuel)) | 汽车轿车A0级（汽油） （Car Level-A0 (gasoline)） | 5.1 | 吨二氧化碳当量/辆 （tCO2-eq/ vehicle） |  |  | 上游包括：原材料获取：4.665整车生产：0.435；
通用设备 （General equipment） | 车辆产品（按车型和燃料分类） (Vehicles (classified by vehicle type and fuel)) | 汽车轿车A级（纯电动） （Car Level-A (pure electric)） | 9.78 | 吨二氧化碳当量/辆 （tCO2-eq/ vehicle） |  |  | 上游包括：原材料获取：9.150整车生产：0.630；
通用设备 （General equipment） | 车辆产品（按车型和燃料分类） (Vehicles (classified by vehicle type and fuel)) | 汽车轿车A级（汽油） （Car Level-A (gasoline)） | 6.12 | 吨二氧化碳当量/辆 （tCO2-eq/ vehicle） |  |  | 上游包括：原材料获取：5.595整车生产：0.525；
通用设备 （General equipment） | 车辆产品（按车型和燃料分类） (Vehicles (classified by vehicle type and fuel)) | 汽车轿车A级（插电式混合动力） （Car Level-A (plug-in hybrid)） | 7.47 | 吨二氧化碳当量/辆 （tCO2-eq/ vehicle） |  |  | 上游包括：原材料获取：7.020整车生产：0.450；
通用设备 （General equipment） | 车辆产品（按车型和燃料分类） (Vehicles (classified by vehicle type and fuel)) | 汽车轿车A级（常规混合动力） （Car Level-A (conventional hybrid)） | 5.985 | 吨二氧化碳当量/辆 （tCO2-eq/ vehicle） |  |  | 上游包括：原材料获取：5.505整车生产：0.480；
通用设备 （General equipment） | 车辆产品（按车型和燃料分类） (Vehicles (classified by vehicle type and fuel)) | 汽车轿车B级（纯电动） （Car Level-B (pure electric)） | 10.995 | 吨二氧化碳当量/辆 （tCO2-eq/ vehicle） |  |  | 上游包括：原材料获取：10.290整车生产：0.705；
通用设备 （General equipment） | 车辆产品（按车型和燃料分类） (Vehicles (classified by vehicle type and fuel)) | 汽车轿车B级（汽油） （Car Level-B (gasoline)） | 7.305 | 吨二氧化碳当量/辆 （tCO2-eq/ vehicle） |  |  | 上游包括：原材料获取：6.675整车生产：0.630；
通用设备 （General equipment） | 车辆产品（按车型和燃料分类） (Vehicles (classified by vehicle type and fuel)) | 汽车轿车B级（插电式混合动力） （Car Level-B (plug-in hybrid)） | 8.31 | 吨二氧化碳当量/辆 （tCO2-eq/ vehicle） |  |  | 上游包括：原材料获取：7.815整车生产：0.495；
通用设备 （General equipment） | 车辆产品（按车型和燃料分类） (Vehicles (classified by vehicle type and fuel)) | 汽车轿车B级（常规混合动力） （Car Level-C (conventional hybrid)） | 6.735 | 吨二氧化碳当量/辆 （tCO2-eq/ vehicle） |  |  | 上游包括：原材料获取：6.195整车生产：0.540；
通用设备 （General equipment） | 车辆产品（按车型和燃料分类） (Vehicles (classified by vehicle type and fuel)) | 汽车轿车C级（纯电动） （Car Level-C (pure electric)） | 13.395 | 吨二氧化碳当量/辆 （tCO2-eq/ vehicle） |  |  | 上游包括：原材料获取：12.540整车生产：0.855；
通用设备 （General equipment） | 车辆产品（按车型和燃料分类） (Vehicles (classified by vehicle type and fuel)) | 汽车轿车C级（汽油） （Car Level-C (gasoline)） | 8.475 | 吨二氧化碳当量/辆 （tCO2-eq/ vehicle） |  |  | 上游包括：原材料获取：7.740整车生产：0.735；
通用设备 （General equipment） | 车辆产品（按车型和燃料分类） (Vehicles (classified by vehicle type and fuel)) | 汽车轿车C级（插电式混合动力） （Car Level-C (plug-in hybrid)） | 11.73 | 吨二氧化碳当量/辆 （tCO2-eq/ vehicle） |  |  | 上游包括：原材料获取：11.025整车生产：0.705；
通用设备 （General equipment） | 车辆产品（按车型和燃料分类） (Vehicles (classified by vehicle type and fuel)) | 传统燃油汽车 （traditional fuel car） | 5.33 | 吨二氧化碳当量/辆 （tCO2-eq/ vehicle） |  |  | 原料：4.9794；生产：0.3491
通用设备 （General equipment） | 车辆产品（按车型和燃料分类） (Vehicles (classified by vehicle type and fuel)) | 电动汽车 （electric car） | 18.96 | 吨二氧化碳当量/辆 （tCO2-eq/ vehicle） |  |  | 原料：17.6737；生产：1.285
通用设备 （General equipment） | 车辆产品（按车型和燃料分类） (Vehicles (classified by vehicle type and fuel)) | 运动型多用途汽车平均 (Sports Utility Vehicles, SUV) | 9.88 | 吨二氧化碳当量/辆 （tCO2-eq/ vehicle） |  |  | /
通用设备 （General equipment） | 车辆产品（按车型和燃料分类） (Vehicles (classified by vehicle type and fuel)) | SUVA0级汽车（纯电动） （SUV Level-A0 (pure electric)） | 9.825 | 吨二氧化碳当量/辆 （tCO2-eq/ vehicle） |  |  | 上游包括：原材料获取：9.195整车生产：0.630；
通用设备 （General equipment） | 车辆产品（按车型和燃料分类） (Vehicles (classified by vehicle type and fuel)) | SUVA0级汽车（汽油） （SUV Level-A0 (gasoline)） | 6.015 | 吨二氧化碳当量/辆 （tCO2-eq/ vehicle） |  |  | 上游包括：原材料获取：5.490整车生产：0.525；
通用设备 （General equipment） | 车辆产品（按车型和燃料分类） (Vehicles (classified by vehicle type and fuel)) | SUVA0级汽车（插电式混合动力） （SUV Level-A0 (plug-in hybrid)） | 7.695 | 吨二氧化碳当量/辆 （tCO2-eq/ vehicle） |  |  | 上游包括：原材料获取：7.230整车生产：0.465；
通用设备 （General equipment） | 车辆产品（按车型和燃料分类） (Vehicles (classified by vehicle type and fuel)) | SUVA级汽车（纯电动） （SUV Level-A (pure electric)） | 10.635 | 吨二氧化碳当量/辆 （tCO2-eq/ vehicle） |  |  | 上游包括：原材料获取：9.960整车生产：0.675；
通用设备 （General equipment） | 车辆产品（按车型和燃料分类） (Vehicles (classified by vehicle type and fuel)) | SUVA级汽车（汽油） （SUV Level-A (gasoline)） | 7.155 | 吨二氧化碳当量/辆 （tCO2-eq/ vehicle） |  |  | 上游包括：原材料获取：6.540整车生产：0.615；
通用设备 （General equipment） | 车辆产品（按车型和燃料分类） (Vehicles (classified by vehicle type and fuel)) | SUVA级汽车（插电式混合动力） （SUV Level-A (plug-in hybrid)） | 9.21 | 吨二氧化碳当量/辆 （tCO2-eq/ vehicle） |  |  | 上游包括：原材料获取：8.655整车生产：0.555；
通用设备 （General equipment） | 车辆产品（按车型和燃料分类） (Vehicles (classified by vehicle type and fuel)) | SUVA级汽车（柴油） （SUV Level-A (diesel)） | 9.165 | 吨二氧化碳当量/辆 （tCO2-eq/ vehicle） |  |  | 上游包括：原材料获取：8.595整车生产：0.570；
通用设备 （General equipment） | 车辆产品（按车型和燃料分类） (Vehicles (classified by vehicle type and fuel)) | SUVA级汽车（常规混合动力） （SUV Level-A (conventional hybrid)） | 7.155 | 吨二氧化碳当量/辆 （tCO2-eq/ vehicle） |  |  | 上游包括：原材料获取：6.570整车生产：0.585；
通用设备 （General equipment） | 车辆产品（按车型和燃料分类） (Vehicles (classified by vehicle type and fuel)) | SUVB级汽车（纯电动） （SUV Level-B (pure electric)） | 13.515 | 吨二氧化碳当量/辆 （tCO2-eq/ vehicle） |  |  | 上游包括：原材料获取：12.660整车生产：0.855；
通用设备 （General equipment） | 车辆产品（按车型和燃料分类） (Vehicles (classified by vehicle type and fuel)) | SUVB级汽车（汽油） （SUV Level-B (gasoline)） | 8.34 | 吨二氧化碳当量/辆 （tCO2-eq/ vehicle） |  |  | 上游包括：原材料获取：7.620整车生产：0.720；
通用设备 （General equipment） | 车辆产品（按车型和燃料分类） (Vehicles (classified by vehicle type and fuel)) | SUVB级汽车（插电式混合动力） （SUV Level-B (plug-in hybrid)） | 9.495 | 吨二氧化碳当量/辆 （tCO2-eq/ vehicle） |  |  | 上游包括：原材料获取：8.925整车生产：0.570；
通用设备 （General equipment） | 车辆产品（按车型和燃料分类） (Vehicles (classified by vehicle type and fuel)) | SUVB级汽车（柴油） （SUV Level-B (diesel)） | 9.945 | 吨二氧化碳当量/辆 （tCO2-eq/ vehicle） |  |  | 上游包括：原材料获取：9.330整车生产：0.615；
通用设备 （General equipment） | 车辆产品（按车型和燃料分类） (Vehicles (classified by vehicle type and fuel)) | SUVB级汽车（常规混合动力） （SUV Level-B (conventional hybrid)） | 11.49 | 吨二氧化碳当量/辆 （tCO2-eq/ vehicle） |  |  | 上游包括：原材料获取：10.560整车生产：0.930；
通用设备 （General equipment） | 车辆产品（按车型和燃料分类） (Vehicles (classified by vehicle type and fuel)) | SUVC级汽车（纯电动） （SUV Level-C (pure electric)） | 16.515 | 吨二氧化碳当量/辆 （tCO2-eq/ vehicle） |  |  | 上游包括：原材料获取：15.465整车生产：1.050；
通用设备 （General equipment） | 车辆产品（按车型和燃料分类） (Vehicles (classified by vehicle type and fuel)) | SUVC级汽车（汽油） （SUV Level-C (gasoline)） | 10.11 | 吨二氧化碳当量/辆 （tCO2-eq/ vehicle） |  |  | 上游包括：原材料获取：9.240整车生产：0.870；
通用设备 （General equipment） | 车辆产品（按车型和燃料分类） (Vehicles (classified by vehicle type and fuel)) | SUVC级汽车（插电式混合动力） （SUV Level-C (plug-in hybrid)） | 11.07 | 吨二氧化碳当量/辆 （tCO2-eq/ vehicle） |  |  | 上游包括：原材料获取：10.395整车生产：0.675；
通用设备 （General equipment） | 车辆产品（按车型和燃料分类） (Vehicles (classified by vehicle type and fuel)) | SUVC级汽车（柴油） （SUV Level-C (diesel)） | 10.62 | 吨二氧化碳当量/辆 （tCO2-eq/ vehicle） |  |  | 上游包括：原材料获取：9.960整车生产：0.660；
通用设备 （General equipment） | 车辆产品（按车型和燃料分类） (Vehicles (classified by vehicle type and fuel)) | 多用途汽车平均 （Multi-purpose vehicle, MPV) | 9.1 | 吨二氧化碳当量/辆 （tCO2-eq/ vehicle） |  |  | /
通用设备 （General equipment） | 车辆产品（按车型和燃料分类） (Vehicles (classified by vehicle type and fuel)) | MPVA0级汽车（纯电动） （MPV Level-A0 (pure electric)） | 9.795 | 吨二氧化碳当量/辆 （tCO2-eq/ vehicle） |  |  | 上游包括：原材料获取：9.165整车生产：0.630；
通用设备 （General equipment） | 车辆产品（按车型和燃料分类） (Vehicles (classified by vehicle type and fuel)) | MPVA0级汽车（汽油） （MPV Level-A0 (gasoline)） | 6.195 | 吨二氧化碳当量/辆 （tCO2-eq/ vehicle） |  |  | 上游包括：原材料获取：5.655整车生产：0.540；
通用设备 （General equipment） | 车辆产品（按车型和燃料分类） (Vehicles (classified by vehicle type and fuel)) | MPVA级汽车（纯电动） （MPV Level-A (pure electric)） | 10.26 | 吨二氧化碳当量/辆 （tCO2-eq/ vehicle） |  |  | 上游包括：原材料获取：9.600整车生产：0.660；
通用设备 （General equipment） | 车辆产品（按车型和燃料分类） (Vehicles (classified by vehicle type and fuel)) | MPVA级汽车（汽油） （MPV Level-A (gasoline)） | 7.32 | 吨二氧化碳当量/辆 （tCO2-eq/ vehicle） |  |  | 上游包括：原材料获取：6.690整车生产：0.630；
通用设备 （General equipment） | 车辆产品（按车型和燃料分类） (Vehicles (classified by vehicle type and fuel)) | MPVA级汽车（插电式混合动力） （MPV Level-A (plug-in hybrid)） | 8.64 | 吨二氧化碳当量/辆 （tCO2-eq/ vehicle） |  |  | 上游包括：原材料获取：8.115整车生产：0.525；
通用设备 （General equipment） | 车辆产品（按车型和燃料分类） (Vehicles (classified by vehicle type and fuel)) | MPVA级汽车（常规混合动力） （MPV Level-A (conventional hybrid)） | 8.16 | 吨二氧化碳当量/辆 （tCO2-eq/ vehicle） |  |  | 上游包括：原材料获取：7.500整车生产：0.660；
通用设备 （General equipment） | 车辆产品（按车型和燃料分类） (Vehicles (classified by vehicle type and fuel)) | MPVB级汽车（纯电动） （MPV Level-B (pure electric)） | 12.63 | 吨二氧化碳当量/辆 （tCO2-eq/ vehicle） |  |  | 上游包括：原材料获取：11.820整车生产：0.810；
通用设备 （General equipment） | 车辆产品（按车型和燃料分类） (Vehicles (classified by vehicle type and fuel)) | MPVB级汽车（汽油） （MPV Level-B (gasoline)） | 9.765 | 吨二氧化碳当量/辆 （tCO2-eq/ vehicle） |  |  | 上游包括：原材料获取：8.925整车生产：0.840；
通用设备 （General equipment） | 车辆产品（按车型和燃料分类） (Vehicles (classified by vehicle type and fuel)) | MPVB级汽车（柴油） （MPV Level-B (diesel)） | 9.45 | 吨二氧化碳当量/辆 （tCO2-eq/ vehicle） |  |  | 上游包括：原材料获取：8.865整车生产：0.585；
通用设备 （General equipment） | 车辆产品（按车型和燃料分类） (Vehicles (classified by vehicle type and fuel)) | MPVB级汽车（常规混合动力） （MPV Level-B (conventional hybrid)） | 8.775 | 吨二氧化碳当量/辆 （tCO2-eq/ vehicle） |  |  | 上游包括：原材料获取：8.070整车生产：0.705；
通用设备 （General equipment） | 车辆产品（按车型和燃料分类） (Vehicles (classified by vehicle type and fuel)) | 交叉型乘用汽车平均 （Cross passenger car ） | 8.7128 | 吨二氧化碳当量/辆 （tCO2-eq/ vehicle） |  |  | /
通用设备 （General equipment） | 车辆产品（按车型和燃料分类） (Vehicles (classified by vehicle type and fuel)) | 交叉型乘用汽车（纯电动） （Cross passenger car (pure electric)） | 10.6214 | 吨二氧化碳当量/辆 （tCO2-eq/ vehicle） |  |  | 上游包括：原材料获取：9.944整车生产：0.677；
通用设备 （General equipment） | 车辆产品（按车型和燃料分类） (Vehicles (classified by vehicle type and fuel)) | 交叉型乘用汽车（汽油） （Cross passenger car (gasoline)） | 6.8043 | 吨二氧化碳当量/辆 （tCO2-eq/ vehicle） |  |  | 上游包括：原材料获取：6.216整车生产：0.588；

## 能源产品
1级分类 （Level 1） | 2级分类 （Level 2） | 3级分类 （Level 3） | 上游排放 （Upstream emissions） | 上游排放单位 （Unit） | 下游排放 （Downstream emissions） | 下游排放单位 （Unit） | 排放环节 （Emission processes）
中文（英文） | 中文（英文） | 中文（英文） | 生产单位该产品的温室气体排放量；包括电力、运输等 | / | 使用该单位产品的温室气体排放量；不包括电力、运输和废弃物处理 | / | 重要环节的排放量或排放占比
煤炭及煤制品 （Coal and coal products） | 无烟煤 （anthracite） | 无烟煤 （anthracite） | 0.11 | 吨二氧化碳当量/吨 (t CO2-eq/ t) | 1.92 | 吨二氧化碳当量/吨 (t CO2-eq/ t) | 开采：0.1053；洗选：0.0025；燃烧：1.92
煤炭及煤制品 （Coal and coal products） | 烟煤 （bituminous coal） | 烟煤 （bituminous coal） | 0.11 | 吨二氧化碳当量/吨 (t CO2-eq/ t) | 1.76 | 吨二氧化碳当量/吨 (t CO2-eq/ t) | 开采：0.1053；洗选：0.0025；燃烧：1.75
煤炭及煤制品 （Coal and coal products） | 褐煤 （Lignite） | 褐煤 （Lignite） | 0.11 | 吨二氧化碳当量/吨 (t CO2-eq/ t) | 1.39 | 吨二氧化碳当量/吨 (t CO2-eq/ t) | 开采：0.1053；洗选：0.0025；燃烧：1.39
煤炭及煤制品 （Coal and coal products） | 煤制品（煤制油除外） （Coal products） | 焦炭 （Coke） | 0.54 | 吨二氧化碳当量/吨 (t CO2-eq/ t) | 2.85 | 吨二氧化碳当量/吨 (t CO2-eq/ t) | 生产：0.5370；燃烧：2.8500
煤炭及煤制品 （Coal and coal products） | 煤制品（煤制油除外） （Coal products） | 型煤 （Briquette） | 0.24 | 吨二氧化碳当量/吨 (t CO2-eq/ t) | 1.94 | 吨二氧化碳当量/吨 (t CO2-eq/ t) | 生产：0.242；燃烧：1.9400
煤炭及煤制品 （Coal and coal products） | 煤制品（煤制油除外） （Coal products） | 煤矸石 （gangue） | 0.62 | 吨二氧化碳当量/吨 (t CO2-eq/ t) | 0.97 | 吨二氧化碳当量/吨 (t CO2-eq/ t)
煤炭及煤制品 （Coal and coal products） | 煤制品（煤制油除外） （Coal products） | 煤制二甲醚 （coal derived DME） | 4.89 | 吨二氧化碳当量/吨 (t CO2-eq/ t) |  |  | 原料开采：0.2631；燃料生产：4.5695；运输：0.0525
煤炭及煤制品 （Coal and coal products） | 煤制品（煤制油除外） （Coal products） | 炼焦油 （Coal Tar） |  |  | 2.64 | 吨二氧化碳当量/吨 (t CO2-eq/ t) | 燃烧：2.6446
煤炭及煤制品 （Coal and coal products） | 煤制品（煤制油除外） （Coal products） | 焦炉气 （Coke Oven Gas） | 0.32 | 吨二氧化碳当量/吨 (t CO2-eq/ t) | 0.86 | 千克二氧化碳当量/立方米 （kg CO2-eq/Nm3) | 生产：0.323；燃烧：0.66
煤炭及煤制品 （Coal and coal products） | 煤制品（煤制油除外） （Coal products） | 炼厂煤气 （Liquefied petroleum gas） |  |  | 3.04 | 吨二氧化碳当量/立方米 (t CO2-eq/ m3) | 燃烧：30423
煤炭及煤制品 （Coal and coal products） | 煤制品（煤制油除外） （Coal products） | 再利用煤气 （Recycled gas） |  |  | 0.65 | 吨二氧化碳当量/吨 (t CO2-eq/ t) | 燃烧：0.6548
煤炭及煤制品 （Coal and coal products） | 煤制品（煤制油除外） （Coal products） | 煤制天然气 （Synthetic Natural Gas） | 10.8 | 吨二氧化碳当量/吨 (t CO2-eq/ t) | 2.66 | 吨二氧化碳当量/吨 (t CO2-eq/ t) | 生产：4.07；运输：6.73；燃烧：2.66
煤炭及煤制品 （Coal and coal products） | 煤制品（煤制油除外） （Coal products） | 发生炉煤气 （By gas furnace） | 0.3 | 千克二氧化碳当量/吨 （kg CO2-eq/t） | 0.9 | 千克二氧化碳当量/吨 (kgCO2-eq/ t) | 生产+输送：0.3 kgCO2-eq/ t；终端消费：0.9kgCO2-eq/ t
煤炭及煤制品 （Coal and coal products） | 煤制品（煤制油除外） （Coal products） | 重油催化裂解煤气 （By heavy oil catalytic cracking） |  |  | 0.44 | 吨二氧化碳当量/吨 (t CO2-eq/ t) | 燃烧：0.4403
煤炭及煤制品 （Coal and coal products） | 煤制品（煤制油除外） （Coal products） | 重油热解煤气 （By heavy oil thermal cracking） |  |  | 0.81 | 吨二氧化碳当量/吨 (t CO2-eq/ t) | 燃烧：0.8136
煤炭及煤制品 （Coal and coal products） | 煤制品（煤制油除外） （Coal products） | 焦炭制气 （Coke gas） |  |  | 0.37 | 吨二氧化碳当量/吨 (t CO2-eq/ t) | 燃烧：0.3733
煤炭及煤制品 （Coal and coal products） | 煤制品（煤制油除外） （Coal products） | 压力气化煤气 （By pressure gasification） |  |  | 0.34 | 吨二氧化碳当量/吨 (t CO2-eq/ t) | 燃烧：0.3446
煤炭及煤制品 （Coal and coal products） | 煤制品（煤制油除外） （Coal products） | 水煤气 （Water coal gas） |  |  | 0.24 | 吨二氧化碳当量/吨 (t CO2-eq/ t) | 燃烧：0.2393
煤炭及煤制品 （Coal and coal products） | 煤制品（煤制油除外） （Coal products） | 粗苯 （Coal tar） |  |  | 3.41 | 吨二氧化碳当量/吨 (t CO2-eq/ t) | 燃烧：3.41
煤炭及煤制品 （Coal and coal products） | 煤制品（煤制油除外） （Coal products） | 高炉煤气 （Blastfurnace gas） |  |  | 0.85 | 千克二氧化碳当量/立方米 （kg CO2-eq/Nm3) | 燃烧：0.85
煤炭及煤制品 （Coal and coal products） | 煤制品（煤制油除外） （Coal products） | 转炉煤气 （Lindz-Donawitz Converter Gas) |  |  | 1.51 | 千克二氧化碳当量/立方米 （kg CO2-eq/Nm3) | 燃烧：1.51
煤炭及煤制品 （Coal and coal products） | 煤制品（煤制油除外） （Coal products） | 密闭电石炉炉气 （Gas of the full-enclosed calcium carbide furnace） |  |  | 1.59 | 千克二氧化碳当量/立方米 （kg CO2-eq/Nm3) | 燃烧：1.59
煤炭及煤制品 （Coal and coal products） | 煤制品（煤制油除外） （Coal products） | 其他煤气 （Other gas） |  |  | 0.23 | 千克二氧化碳当量/立方米 （kg CO2-eq/Nm3) | 燃烧：0.23
煤炭及煤制品 （Coal and coal products） | 煤制油 （Coal-to-liquids） | 煤制油平均 （Coal-to-liquids-average） | 10.55 | 吨二氧化碳当量/吨 (t CO2-eq/ t) |  |  | 生产：10.55
煤炭及煤制品 （Coal and coal products） | 煤制油 （Coal-to-liquids） | 煤制油（直接液化） （Direct-liquefied coal-to-liquids） | 5.8 | 吨二氧化碳当量/吨 (t CO2-eq/ t) |  |  | 生产：5.80
煤炭及煤制品 （Coal and coal products） | 煤制油 （Coal-to-liquids） | 煤制油（间接液化） （Indirectly liquefied coal-to-liquids） | 6.35 | 吨二氧化碳当量/吨 (t CO2-eq/ t) |  |  | 生产：6.35
煤炭及煤制品 （Coal and coal products） | 煤制油 （Coal-to-liquids） | 其他煤制油 （Other coal-to-liquids） | 19.51 | 吨二氧化碳当量/吨 (t CO2-eq/ t) |  |  | 煤炭开采加工：10.51；煤炭运输：0.19；工厂加工：8.81
煤炭及煤制品 （Coal and coal products） | 洗精煤 （cleaned coal） | 洗精煤 （cleaned coal） | 0.33 | 吨二氧化碳当量/吨 (t CO2-eq/ t) | 2.28 | 吨二氧化碳当量/吨 (t CO2-eq/ t) | 洗选：0.325；燃烧：2.28
煤炭及煤制品 （Coal and coal products） | 其他洗煤 （other washed coal） | 其他洗煤平均 （Other washed coal-average） | 0.11 | 吨二氧化碳当量/吨 (t CO2-eq/ t) | 0.36 | 吨二氧化碳当量/吨 (t CO2-eq/ t) | 燃烧：0.36
煤炭及煤制品 （Coal and coal products） | 其他洗煤 （other washed coal） | 洗中煤 （Middings） |  |  | 0.19 | 吨二氧化碳当量/吨 (t CO2-eq/ t) | 燃烧：0.19
煤炭及煤制品 （Coal and coal products） | 其他洗煤 （other washed coal） | 煤泥 （Slimes） |  |  | 0.19 | 吨二氧化碳当量/吨 (t CO2-eq/ t) | 燃烧：0.19
煤炭及煤制品 （Coal and coal products） | 其他洗煤 （other washed coal） | 其他洗煤 （Other washed coal） |  |  | 0.7 | 吨二氧化碳当量/吨 (t CO2-eq/ t) | 燃烧：0.70
泥炭及泥炭产物 （Peat） | 泥炭及泥炭产物 （Peat） | 泥炭及泥炭产物 （Peat） |  |  | 2.8 | 吨二氧化碳当量/吨 (t CO2-eq/ t)
油页岩/油砂 (Oil shale/oil sand) | 页岩气 （Shale gas） | 页岩气 （Shale gas） | 0.59 | 千克二氧化碳当量/立方米 (kg CO2-eq/ m3) | 1.88 | 千克二氧化碳当量/立方米 (kg CO2-eq/ m3)
油页岩/油砂 (Oil shale/oil sand) | 其他油页岩/油砂 （Other oil shale/oil sand） | 页岩油 （Shale oil） | 6.22 | 吨二氧化碳当量/吨 (t CO2-eq/ t) |  |  | 油页岩开采：0.1764-0.37926 ；油页岩运输：0.00882-0.01764 ；油页岩粉碎：0.01323 ；油页岩干馏：2.08593-2.80035 ；页岩油运输：0.00882 ；页岩油炼化：0.37044-0.49392 ；成品油运输：3.02526
天然气 (Natural Gas) | 天然气 (Natural Gas) | 天然气 (Natural Gas) | 0.64 | 千克二氧化碳当量/立方米 （kg CO2-eq/ Nm³） | 2.16 | 千克二氧化碳当量/立方米 （kg CO2-eq/ Nm³）
石油及石油制品 （oil and petroleum products） | 原油 （Crude oil） | 原油 （Crude oil） | 0.27 | 吨二氧化碳当量/吨 （t CO2-eq/ t） | 3.08 | 吨二氧化碳当量/吨 （t CO2-eq/ t） | 上游：燃烧排放0.05吨二氧化碳当量/吨（t CO2-eq/ t）；中间接排放0.13吨二氧化碳当量/吨（t CO2-eq/ t）；逸散排放 0.09吨二氧化碳当量/吨（t CO2-eq/ t）。
石油及石油制品 （oil and petroleum products） | 奥里油 （Orimulsion） | 奥里油 （Orimulsion） |  |  | 2.13 | 吨二氧化碳当量/吨 （t CO2-eq/ t）
石油及石油制品 （oil and petroleum products） | 天然气凝析液 （Natural gas liquids） | 天然气凝析液 （Natural gas liquids） | 0.49 | 吨二氧化碳当量/吨 （t CO2-eq/ t） | 2.61 | 吨二氧化碳当量/吨 （t CO2-eq/ t） | 上游： 钻井：0.009216t CO2-eq/ t;测试井：0.090775t CO2-eq/ t；设备维修: 0.026757t CO2-eq/ t;气体生产:0.34312164t CO2-eq/ t;气体处理:0.0106372t CO2-eq/ t;
石油及石油制品 （oil and petroleum products） | 汽油 （Gasoline） | 航空汽油 （Aviation gasoline） | 0.92 | 吨二氧化碳当量/吨 （t CO2-eq/ t） | 3.1 | 吨二氧化碳当量/吨 （t CO2-eq/ t）
石油及石油制品 （oil and petroleum products） | 汽油 （Gasoline） | 车用汽油 （Vehicle gasoline） | 0.81 | 吨二氧化碳当量/吨 （t CO2-eq/ t） | 3.04 | 吨二氧化碳当量/吨 （t CO2-eq/ t） | 上游：原料获取0.4234吨二氧化碳当量/吨;原料运输：2.109× 10-4吨二氧化碳当量/吨；燃料生产：0.3146吨二氧化碳当量/吨；燃料运输、储存和分配：0.0702吨二氧化碳当量/吨
石油及石油制品 （oil and petroleum products） | 煤油 （Kerosene） | 航空煤油 （Aviation kerosene） | 1.26 | 吨二氧化碳当量/吨 （t CO2-eq/ t） | 3.15 | 吨二氧化碳当量/吨 （t CO2-eq/ t）
石油及石油制品 （oil and petroleum products） | 煤油 （Kerosene） | 灯用煤油 （Lamp Kerosene） | 1.26 | 吨二氧化碳当量/吨 （t CO2-eq/ t） | 0.83 | 吨二氧化碳当量/吨 （t CO2-eq/ t）
石油及石油制品 （oil and petroleum products） | 柴油 （Diesel oil） | 柴油 （Diesel oil） | 0.67 | 吨二氧化碳当量/吨 （t CO2-eq/ t） | 3.15 | 吨二氧化碳当量/吨 （t CO2-eq/ t）
石油及石油制品 （oil and petroleum products） | 燃料油 （Fuel oil） | 船用燃料油 （Bunker oils） | 2.2 | 吨二氧化碳当量/吨 （t CO2-eq/ t） | 3.05 | 吨二氧化碳当量/吨 （t CO2-eq/ t）
石油及石油制品 （oil and petroleum products） | 燃料油 （Fuel oil） | 工业用燃料油 （Industrial fuel oil） | 2.2 | 吨二氧化碳当量/吨 （t CO2-eq/ t） | 3.05 | 吨二氧化碳当量/吨 （t CO2-eq/ t）
石油及石油制品 （oil and petroleum products） | 燃料气 （Fuel gas） | 液化石油气 （Liquefied petroleum gas） | 2.01 | 吨二氧化碳当量/吨 （t CO2-eq/ t） | 3.1 | 吨二氧化碳当量/吨 （t CO2-eq/ t）
石油及石油制品 （oil and petroleum products） | 燃料气 （Fuel gas） | 液化天然气 （Liquefied Natural Gas） |  |  | 2.61 | 吨二氧化碳当量/吨 （t CO2-eq/ t）
石油及石油制品 （oil and petroleum products） | 燃料气 （Fuel gas） | 炼厂干气 （Refinery Gas） |  |  | 3.04 | 吨二氧化碳当量/吨 （t CO2-eq/ t）
石油及石油制品 （oil and petroleum products） | 燃料气 （Fuel gas） | 甲烷氢 （Methane hydrogen） | 0.43 | 吨二氧化碳当量/吨 （t CO2-eq/ t）
石油及石油制品 （oil and petroleum products） | 石蜡 （Paraffin wax） | 石蜡 （Paraffin wax） | 1.92 | 吨二氧化碳当量/吨 （t CO2-eq/ t）
石油及石油制品 （oil and petroleum products） | 沥青 （Asphalt） | 煤焦沥青 （Coal Tar Pitch） | 0.27 | 吨二氧化碳当量/吨 （t CO2-eq/ t） | 1.21 | 吨二氧化碳当量/吨 （t CO2-eq/ t）
石油及石油制品 （oil and petroleum products） | 沥青 （Asphalt） | 石油沥青 （Asphaltum） | 0.39 | 吨二氧化碳当量/吨 （t CO2-eq/ t） | 2.57 | 吨二氧化碳当量/吨 （t CO2-eq/ t） | 上游：原料获取:0.208吨二氧化碳当量/吨;原料运输:3.901×10-3吨二氧化碳当量/吨;沥青生产:0.05785吨二氧化碳当量/吨;沥青配送:0.117吨二氧化碳当量/吨; 下游：沥青使用2.5708吨二氧化碳当量/吨
石油及石油制品 （oil and petroleum products） | 石油焦 （Petroleum Coke） | 石油焦 （Petroleum Coke） | 0.88 | 吨二氧化碳当量/吨 （t CO2-eq/ t） | 3.16 | 吨二氧化碳当量/吨 （t CO2-eq/ t）
石油及石油制品 （oil and petroleum products） | 润滑油 （Lubricating oil） | 润滑油 （Lubricating oil） | 2.31 | 吨二氧化碳当量/吨 （t CO2-eq/ t） | 2.95 | 吨二氧化碳当量/吨 （t CO2-eq/ t）
石油及石油制品 （oil and petroleum products） | 石脑油 （Naphtha） | 石脑油 （Naphtha） | 1.57 | 吨二氧化碳当量/吨 （t CO2-eq/ t） | 4.45 | 吨二氧化碳当量/吨 （t CO2-eq/ t）
石油及石油制品 （oil and petroleum products） | 乙烷 （Ethane） | 乙烷 （Ethane） | 1.02 | 吨二氧化碳当量/吨 （t CO2-eq/ t） | 3.14 | 吨二氧化碳当量/吨 （t CO2-eq/ t）
生物质能 (Biomass energy) | 薪材、木材残渣和副产品 (Fuelwood, wood residues and by-products) | 薪柴 (Fuelwood) |  |  | 0.09 | 吨二氧化碳当量/吨 （t CO2-eq/ t） | 薪材燃烧：0.09324
生物质能 (Biomass energy) | 动物废料 (Animal waste) | 动物废料 (Animal waste) |  |  | 1.18 | 吨二氧化碳当量/吨 （t CO2-eq/ t） | 粪便燃烧：1.17592
生物质能 (Biomass energy) | 植物材料和剩余物 (Leftover plant material) | 植物材料和剩余物 (Leftover plant material) |  |  | 0.15 | 吨二氧化碳当量/吨 （t CO2-eq/ t） | 秸秆燃烧：0.14749
生物质能 (Biomass energy) | 木炭 (Charcoal) | 木炭 (Charcoal) |  |  | 0.18 | 吨二氧化碳当量/吨 （t CO2-eq/ t） | 木炭燃烧：0.17619
生物质能 (Biomass energy) | 生物柴油 (Biodiesel) | 生物柴油-大豆 (Biodiesel - soy) | 4.17 | 吨二氧化碳当量/吨 （t CO2-eq/ t） |  |  | 原料阶段：2.789 t CO2-eq/t 燃料阶段：1.374 t CO2-eq/t
生物质能 (Biomass energy) | 生物柴油 (Biodiesel) | 生物柴油-油菜籽 (Biodiesel - rapeseed) | 3.07 | 吨二氧化碳当量/吨 （t CO2-eq/ t） |  |  | 原料阶段：1.414 t CO2-eq/t 燃料阶段：1.660 t CO2-eq/t
生物质能 (Biomass energy) | 生物柴油 (Biodiesel) | 生物柴油-麻疯树 (Biodiesel - Jatropha curcas) | 2.07 | 吨二氧化碳当量/吨 （t CO2-eq/ t） |  |  | 原料阶段：0.978 t CO2-eq/t 燃料阶段：1.087 t CO2-eq/t
生物质能 (Biomass energy) | 生物航空煤油 (Bio-aviation kerosene) | 生物质气化 FT 合成加氢裂化-供热方案 （Bio-FTJ - Heating） | 1936.74 | 千克二氧化碳当量/吨 （kg CO2-eq/ t） | 2.73 | 千克二氧化碳当量/吨 （kg CO2-eq/ t）
生物质能 (Biomass energy) | 生物航空煤油 (Bio-aviation kerosene) | 生物质气化 FT 合成加氢裂化-供电方案 (Bio-FTJ - Electric power) | 1056.33 | 千克二氧化碳当量/吨 （kg CO2-eq/ t） | 2.73 | 千克二氧化碳当量/吨 （kg CO2-eq/ t）
生物质能 (Biomass energy) | 生物航空煤油 (Bio-aviation kerosene) | 生物油催化裂解-烯烃齐聚制航空煤油 （Bio-PYJ） | 2012.96 | 千克二氧化碳当量/吨 （kg CO2-eq/ t） | 2.73 | 千克二氧化碳当量/吨 （kg CO2-eq/ t）
生物质能 (Biomass energy) | 其他液体生物燃料 （Other liquid biofuels） | 木薯燃料乙醇 (Cassava fuel ethanol) | 1.42 | 千克二氧化碳当量/升 (kg CO2-eq/L)
生物质能 (Biomass energy) | 其他液体生物燃料 （Other liquid biofuels） | 甜高粱燃料乙醇 (Sweet sorghum fuel ethanol) | 3.13 | 千克二氧化碳当量/升 (kg CO2-eq/L) |  |  | 原料阶段：1.2851916 kg CO2-eq/L； 燃料阶段：1.8494168 kg CO2-eq/L
生物质能 (Biomass energy) | 其他液体生物燃料 （Other liquid biofuels） | 玉米燃料乙醇 (Corn fuel ethanol) | 2.83 | 千克二氧化碳当量/升 (kg CO2-eq/L) |  |  | 原料阶段：1.3311144 kg CO2-eq/L； 燃料阶段：1.5010072 kg CO2-eq/L
生物质能 (Biomass energy) | 沼气 (Straw biogas) | 秸秆沼气 (Straw biogas) | 9.35 | 千克二氧化碳当量/吨 （kg CO2-eq/ t） | 720.3 | 千克二氧化碳当量/吨 （kg CO2-eq/ t） | 运输阶段：9.35 kg CO2-eq/ t 燃料阶段：720.3 kg CO2-eq/ t
火力发电 （Thermal power） | 燃煤发电 （Coal fired power） | 燃煤发电-平均 （Coal fired power） | 0.93 | 千克二氧化碳当量/千瓦时 （kg CO2-eq/ KWh）
火力发电 （Thermal power） | 燃煤发电 （Coal fired power） | 300MW 等级以上常规燃煤机组 | 0.88 | 千克二氧化碳当量/千瓦时 （kg CO2-eq/ KWh）
火力发电 （Thermal power） | 燃煤发电 （Coal fired power） | 300MW 等级及以下常规燃煤机组 | 0.98 | 千克二氧化碳当量/千瓦时 （kg CO2-eq/ KWh）
火力发电 （Thermal power） | 燃煤发电 （Coal fired power） | 燃煤矸石、水煤浆等非常规燃煤机组 （含燃煤循环流化床机组） | 1.15 | 千克二氧化碳当量/千瓦时 （kg CO2-eq/ KWh）
火力发电 （Thermal power） | 燃气发电 （Gas power） | 燃气发电 （Gas power） | 0.39 | 千克二氧化碳当量/千瓦时 （kg CO2-eq/ KWh）
水力发电 （Hydro power） | 大型水电站发电 （Large hydropower power） | 大型水电站发电-平均 （Large hydropower power） | 13.57 | 克二氧化碳当量/千瓦时 （g CO2-eq/ KWh）
水力发电 （Hydro power） | 大型水电站发电 （Large hydropower power） | 混凝土重力坝 （concrete gravity dam） | 14.09 | 克二氧化碳当量/千瓦时 （g CO2-eq/ KWh） |  |  | 生产:6.3405；运输:0.2818；施工:0.4227；维护:7.045
水力发电 （Hydro power） | 大型水电站发电 （Large hydropower power） | 混凝土重力坝 （concrete gravity dam） | 6.32 | 克二氧化碳当量/千瓦时 （g CO2-eq/ KWh） |  |  | 筹建:0.1264；材料生产:1.7064；建设:0.1264；维护:3.6024；水库温室气体:0.6952；退役:0.1896
水力发电 （Hydro power） | 大型水电站发电 （Large hydropower power） | 混凝土重力坝 （concrete gravity dam） | 47.3 | 克二氧化碳当量/千瓦时 （g CO2-eq/ KWh） |  |  | 建材生产;7.46867；材料运输;0.26488；建筑施工;1.16831；电站运行维护;3.44817；水库蓄水初期;7.59638；水库稳定运行;27.35359
水力发电 （Hydro power） | 大型水电站发电 （Large hydropower power） | 混凝土重力坝 （concrete gravity dam） | 10.02 | 克二氧化碳当量/千瓦时 （g CO2-eq/ KWh） |  |  | 建设;6.682338；运营及维护;2.426844；拆除;0.910818
水力发电 （Hydro power） | 大型水电站发电 （Large hydropower power） | 堆石坝 （rockfill dam） | 10.04 | 克二氧化碳当量/千瓦时 （g CO2-eq/ KWh） |  |  | 生产;3.1124；运输;0.2008；施工;0.6024；运行维护;6.1244
水力发电 （Hydro power） | 大型水电站发电 （Large hydropower power） | 双曲拱坝 (double-curvature arch dam) | 7.22 | 克二氧化碳当量/千瓦时 （g CO2-eq/ KWh） |  |  | 筹建:0.0722；材料生产:1.2274；建设:0.2166；维护:3.8988；水库温室气体:1.6606；退役:0.0722
水力发电 （Hydro power） | 大型水电站发电 （Large hydropower power） | 双曲拱坝 (double-curvature arch dam) | 9.14 | 克二氧化碳当量/千瓦时 （g CO2-eq/ KWh） |  |  | 筹建:0.1828；材料生产:1.2796；建设:0.2742；维护:2.742；水库温室气体:4.4786；退役:0.1828
水力发电 （Hydro power） | 大型水电站发电 （Large hydropower power） | 双曲拱坝 (double-curvature arch dam) | 4.39 | 克二氧化碳当量/千瓦时 （g CO2-eq/ KWh） |  |  | 材料生产:1.2292；建设:0.0878；维护:2.6779；水库温室气体:0.2634；退役:0.1317
水力发电 （Hydro power） | 中型水电站发电 （Medium hydropower power） | 中型水电站发电-平均 （Medium hydropower power） | 6.8 | 克二氧化碳当量/千瓦时 （g CO2-eq/ KWh）
水力发电 （Hydro power） | 中型水电站发电 （Medium hydropower power） | 中型水电站发电 （Medium hydropower power） | 3.5 | 克二氧化碳当量/千瓦时 （g CO2-eq/ KWh） |  |  | 制造:3.15；运行:0.035；建设:0；退役:0.315
水力发电 （Hydro power） | 中型水电站发电 （Medium hydropower power） | 混凝土砌石双曲拱坝 (Aggregate concrete stone masonry double curvature arch dam) | 13.05 | 克二氧化碳当量/千瓦时 （g CO2-eq/ KWh） |  |  | 筹建:0.01305；建设:4.46049；运营:5.59845；退役:2.97801
核能发电 （Nuclear power） | 大、中型商用核电 （Large and medium-sized commercial nuclear power） | 大、中型商用核电-平均 （Large and medium-sized commercial nuclear power） | 12.2 | 克二氧化碳当量/千瓦时 （g CO2-eq/ KWh）
核能发电 （Nuclear power） | 大、中型商用核电 （Large and medium-sized commercial nuclear power） | 大、中型商用核电 （Large and medium-sized commercial nuclear power） | 12.4 | 克二氧化碳当量/千瓦时 （g CO2-eq/ KWh） |  |  | 制造:4.03；建设:3.72；运行:0.31；退役:4.34
核能发电 （Nuclear power） | 大、中型商用核电 （Large and medium-sized commercial nuclear power） | 大、中型商用核电 （Large and medium-sized commercial nuclear power） | 11.9 | 克二氧化碳当量/千瓦时 （g CO2-eq/ KWh） |  |  | 原材料开采3.56；建设0.67；运行1.96；退役5.70
可再生能源发电 （Renewable energy power） | 风力发电 （Wind power） | 风力发电-平均 （Wind power） | 27.48 | 克二氧化碳当量/千瓦时 （g CO2-eq/ KWh）
可再生能源发电 （Renewable energy power） | 风力发电 （Wind power） | 陆地风电场 （Land wind farm） | 22.3 | 克二氧化碳当量/千瓦时 （g CO2-eq/ KWh） |  |  | 材料与建造;22.6568-23.7495；运输;0.3791-0.6244；施工与按追昂;0；运营;1.7394-2.9659；报废;-5.0621--2.7429
可再生能源发电 （Renewable energy power） | 风力发电 （Wind power） | 陆地风电场 （Land wind farm） | 28.6 | 克二氧化碳当量/千瓦时 （g CO2-eq/ KWh） |  |  | 制造:19.162；运行:3.718；建设:0；退役:5.72
可再生能源发电 （Renewable energy power） | 风力发电 （Wind power） | 陆地风电场 （Land wind farm） | 12.51 | 克二氧化碳当量/千瓦时 （g CO2-eq/ KWh） |  |  | 制造:6.0048；运行:3.8781；建设:2.6271
可再生能源发电 （Renewable energy power） | 风力发电 （Wind power） | 陆地风电场 （Land wind farm） | 51.55 | 克二氧化碳当量/千瓦时 （g CO2-eq/ KWh） |  |  | 制造:33.5；运输和施工:9.71；运维:5.03；处理处置:3.36
可再生能源发电 （Renewable energy power） | 风力发电 （Wind power） | 海上风电场 （Offshore wind farm） | 26.47 | 克二氧化碳当量/千瓦时 （g CO2-eq/ KWh） |  |  | 设备制造与运输;16.009056；建设施工;8.234817；运行维护;；回收处置;
可再生能源发电 （Renewable energy power） | 生物质能发电 （Biomass power ） | 生物质能发电-平均 （Biomass power ） | 125.5 | 克二氧化碳当量/千瓦时 （g CO2-eq/ KWh）
可再生能源发电 （Renewable energy power） | 生物质能发电 （Biomass power ） | 生物质能发电 （Biomass power ） | 45 | 克二氧化碳当量/千瓦时 （g CO2-eq/ KWh）
可再生能源发电 （Renewable energy power） | 生物质能发电 （Biomass power ） | 生物质能发电 （Biomass power ） | 206 | 克二氧化碳当量/千瓦时 （g CO2-eq/ KWh） |  |  | 原材料采购阶段：55.3；运输阶段：29.8；发电厂建设阶段：112；运营阶段：31.3
可再生能源发电 （Renewable energy power） | 地热能发电 （Geothermal power） | 地热能发电 （Geothermal power） | 80.49 | 克二氧化碳当量/千瓦时 （g CO2-eq/ KWh） |  |  | 建设;>48.294；运维;16.098-24.147；退役;8.049；
垃圾发电 （Waste power） | 垃圾发电 （Waste power） | 垃圾发电 （Waste power） | 0.92 | 千克二氧化碳当量/千瓦时 （kg CO2-eq/ KWh）
热能 ( Thermal energy） | 太阳能供热 （ Solar Heat） | 太阳能发电 (Solar energy generation) | 0.09 | 千克二氧化碳当量/千瓦时 （kg CO2-eq/ KWh）
中国2020年电网平均二氧化碳排放（Average CO2 emissions from China's power grid in 2020） | 中国2020年电网平均二氧化碳排放（Average CO2 emissions from China's power grid in 2020） | 中国2020年电网平均二氧化碳排放（Average CO2 emissions from China's power grid in 2020） | 0.53 | 千克二氧化碳当量/千瓦时 （kg CO2-eq/ KWh）
热能 ( Thermal energy） | 生物质能供热 （ Biomass heating） | 生物质能供热-平均 （ Biomass heating） | 39.66 | 千克二氧化碳当量/吨生物质 （kgCO2-eq/t） | 149.54 | 千克二氧化碳当量/吨 （kgCO2-eq/t）
热能 ( Thermal energy） | 生物质能供热 （ Biomass heating） | 秸秆 (Straw) | 46.4 | 千克二氧化碳当量/吨生物质 （kgCO2-eq/t） | 28 | 千克二氧化碳当量/吨 （kgCO2-eq/t） | 收储运:7.71；原料加工:25.72；供热:12.96
热能 ( Thermal energy） | 生物质能供热 （ Biomass heating） | 薪柴 (Wood) | 32.91 | 千克二氧化碳当量/吨生物质 （kgCO2-eq/t） | 271.08 | 千克二氧化碳当量/吨 （kgCO2-eq/t）
热能 ( Thermal energy） | 地热能产热 (Geothermal energy heat) | 地热能产热 （Geothermal energy heat） | 43.77 | 克二氧化碳当量/千瓦时 （g CO2-eq/ KWh）
热能 ( Thermal energy） | 核能直接供热 (Direct heating by nuclear energy) | 热电联供核电厂供热 (Cogeneration nuclear power plants Heat) | 29 | 克二氧化碳当量/千瓦时 （g CO2-eq/ KWh）
热能 ( Thermal energy） | 热泵供热 （ Heat pump heating） | 热泵供热-平均 （ Heat pump heating） | 0.44 | 千克二氧化碳当量/千瓦时 （kg CO2-eq/ KWh）
热能 ( Thermal energy） | 热泵供热 （ Heat pump heating） | 中深层地热 (Deep geothermal) | 0.12 | 千克二氧化碳当量/千瓦时 （kg CO2-eq/ KWh）
热能 ( Thermal energy） | 热泵供热 （ Heat pump heating） | 空气源热泵-钢制散热器 (Air source heat pump) | 9.35 | 克二氧化碳当量/千瓦时 （g CO2-eq/ KWh）
热能 ( Thermal energy） | 热泵供热 （ Heat pump heating） | 空气源热泵-地板辐射供暖 (Air source heat pump) | 10.66 | 克二氧化碳当量/千瓦时 （g CO2-eq/ KWh）
热能 ( Thermal energy） | 热泵供热 （ Heat pump heating） | 空气源热泵 (Air source heat pump) | 0.3 | 千克二氧化碳当量/千瓦时 （kg CO2-eq/ KWh）
热能 ( Thermal energy） | 热泵供热 （ Heat pump heating） | 地源热泵 (Ground source heat pump) | 0.2 | 千克二氧化碳当量/千瓦时 （kg CO2-eq/ KWh）
热能 ( Thermal energy） | 热泵供热 （ Heat pump heating） | 再生水源热泵 (Reuse Water source heat pump) | 0.17 | 千克二氧化碳当量/千瓦时 （kg CO2-eq/ KWh）
热能 ( Thermal energy） | 热泵供热 （ Heat pump heating） | 水源热泵 (Water source heat pump) | 2.24 | 千克二氧化碳当量/千瓦时 （kg CO2-eq/ KWh）
热能 ( Thermal energy） | 燃气、电力、热电联产供热 ( Gas, electricity, cogeneration heating) | 燃煤电厂发电长距离输电供暖 (Long-distance power transmission and heating by power plant) | 1.29 | 千克二氧化碳当量/吨煤 （kg CO2-eq/t）
热能 ( Thermal energy） | 燃气、电力、热电联产供热 ( Gas, electricity, cogeneration heating) | 燃气锅炉供暖 (Gas boiler) | 1.97 | 千克二氧化碳当量/标方天然气 （kg CO2-eq/Nm3）
热能 ( Thermal energy） | 燃气、电力、热电联产供热 ( Gas, electricity, cogeneration heating) | 壁挂式燃气锅炉 (Wall-hanging gas boiler) | 0.12 | 千克二氧化碳当量/千瓦时 （kg CO2-eq/ KWh）
热能 ( Thermal energy） | 燃气、电力、热电联产供热 ( Gas, electricity, cogeneration heating) | 燃煤热电联产 (Coal-fired cogeneration) | 0.15 | 千克二氧化碳当量/千瓦时 （kg CO2-eq/ KWh）
热能 ( Thermal energy） | 燃气、电力、热电联产供热 ( Gas, electricity, cogeneration heating) | 燃煤热电联产 (Coal-fired cogeneration) | 2.1 | 吨二氧化碳当量/吨 （tCO2-eq/t）
热能 ( Thermal energy） | 燃气、电力、热电联产供热 (Gas, electricity, cogeneration heating) | 电加热 (Electric heating) | 0.57 | 千克二氧化碳当量/千瓦时 （kg CO2-eq/ KWh）
热能 ( Thermal energy） | 燃煤、气—锅炉供热 (Coal, gas-boiler heating) | 燃煤锅炉 (Coal-fired boiler) | 8.64 | 克二氧化碳当量/千瓦时 （g CO2-eq/ KWh）
热能 ( Thermal energy） | 燃煤、气—锅炉供热 (Coal, gas-boiler heating) | 燃煤锅炉 (Coal-fired boiler) | 8.47 | 克二氧化碳当量/千瓦时 （g CO2-eq/ KWh）
热能 ( Thermal energy） | 燃煤、气—锅炉供热 (Coal, gas-boiler heating) | 大型燃煤锅炉 (Large coal-fired boiler) | 0.3 | 千克二氧化碳当量/千瓦时 （kg CO2-eq/ KWh）
热能 ( Thermal energy） | 燃煤、气—锅炉供热 (Coal, gas-boiler heating) | 区域燃煤锅炉 (Regional coal-fired boiler) | 0.35 | 千克二氧化碳当量/千瓦时 （kg CO2-eq/ KWh）
太阳能发电 （solar energy generation） | 单晶硅太阳能电池发电 （Monocrystalline silicon solar cell power generation） | 单晶硅光伏电站平均 （Monocrystalline silicon photovoltaic power plants） | 76.25 | 克二氧化碳当量/千瓦时 （g CO2-eq/kWh）
太阳能发电 （solar energy generation） | 单晶硅太阳能电池发电 （Monocrystalline silicon solar cell power generation） | 单晶硅光伏电站-大规模 （Monocrystalline silicon photovoltaic power plants，large scale） | 65.2 | 克二氧化碳当量/千瓦时 （g CO2-eq/kWh） |  |  | 光伏电站制造阶段：50.16；电站运营阶段0.05；电力传送阶段：3.11；光伏电站退役阶段：5.81
太阳能发电 （solar energy generation） | 单晶硅太阳能电池发电 （Monocrystalline silicon solar cell power generation） | 单晶硅光伏电站-分布式 （Monocrystalline silicon photovoltaic power station，distributed） | 87.3 | 克二氧化碳当量/千瓦时 （g CO2-eq/kWh） |  |  | 光伏电站制造阶段：72.07；电站运营阶段0.07；电力传送阶段：0；光伏电站退役阶段：8.86
太阳能发电 （solar energy generation） | PERC双面单晶太阳能电池发电 （PERC Monocrystalline silicon solar cell power generation） | PERC双面单晶太阳能发电系统-平均 （PERC Monocrystalline silicon system） | 19.21 | 克二氧化碳当量/千瓦时 （g CO2-eq/kWh） |  |  | 硅片生产环节碳排放:9.0287-9.7971
太阳能发电 （solar energy generation） | PERC双面单晶太阳能电池发电 （PERC Monocrystalline silicon solar cell power generation） | PERC双面单晶发电系统，158.75mm电池片（PERC Monocrystalline silicon system，solar cell：158.75mm） | 19.88 | 克二氧化碳当量/千瓦时 （g CO2-eq/kWh） |  |  | 硅片生产环节碳排放:9.3436-10.1388
太阳能发电 （solar energy generation） | PERC双面单晶太阳能电池发电 （PERC Monocrystalline silicon solar cell power generation） | PERC双面单晶发电系统，166mm电池片（PERC Monocrystalline silicon system，solar cell：166mm） | 19.32 | 克二氧化碳当量/千瓦时 （g CO2-eq/kWh） |  |  | 硅片生产环节碳排放:9.0804-9.8532
太阳能发电 （solar energy generation） | PERC双面单晶太阳能电池发电 （PERC Monocrystalline silicon solar cell power generation） | PERC双面单晶发电系统，210mm电池片（PERC Monocrystalline silicon system，solar cell：210mm） | 18.43 | 克二氧化碳当量/千瓦时 （g CO2-eq/kWh） |  |  | 硅片生产环节碳排放:8.6621-9.3993
太阳能发电 （solar energy generation） | 多晶硅太阳能电池发电 （Polycrystalline silicon solar cell power generation） | 多晶硅光伏发电平均 （Polycrystalline silicon photovoltaic power plants） | 78.48 | 克二氧化碳当量/千瓦时 （g CO2-eq/kWh）
太阳能发电 （solar energy generation） | 多晶硅太阳能电池发电 （Polycrystalline silicon solar cell power generation） | 多晶光伏发电系统-分布式 （Polycrystalline photovoltaic power generation system，distributed） | 92.83 | 克二氧化碳当量/千瓦时 （g CO2-eq/kWh） |  |  | 原材料生产62.2；组件系统生产：36.7；运输：2.75；废弃处置：-1.22
太阳能发电 （solar energy generation） | 多晶硅太阳能电池发电 （Polycrystalline silicon solar cell power generation） | 多晶硅发电系统-大规模 （Polysilicon power generation，large scale） | 79.95 | 克二氧化碳当量/千瓦时 （g CO2-eq/kWh） |  |  | 原材料获取阶段：79.95；光伏组件及设备生产：18.65；运输阶段：0.18；施工阶段：2.23；废气回收阶段：0.27
太阳能发电 （solar energy generation） | 多晶硅太阳能电池发电 （Polycrystalline silicon solar cell power generation） | 多晶硅光伏电站-大规模 （Polycrystalline silicon photovoltaic power plants，large scale） | 60.13 | 克二氧化碳当量/千瓦时 （g CO2-eq/kWh） |  |  | 光伏电站制造阶段：50.16；电站运营阶段0.05；电力传送阶段：3.11；光伏电站退役阶段：5.81
太阳能发电 （solar energy generation） | 多晶硅太阳能电池发电 （Polycrystalline silicon solar cell power generation） | 多晶硅光伏电站-分布式 （Polycrystalline silicon photovoltaic power plants，distributed） | 81 | 克二氧化碳当量/千瓦时 （g CO2-eq/kWh） |  |  | 光伏电站制造阶段：72.07；电站运营阶段0.07；电力传送阶段：0；光伏电站退役阶段：8.86
太阳能发电 （solar energy generation） | 多晶硅太阳能电池发电 （Polycrystalline silicon solar cell power generation） | 多晶硅光伏发电，冶金法制备多晶硅平均 （Polycrystalline silicon photovoltaic power generation, polycrystalline silicon prepared by metallurgical route） | 31.85 | 克二氧化碳当量/千瓦时 （g CO2-eq/kWh）
太阳能发电 （solar energy generation） | 多晶硅太阳能电池发电 （Polycrystalline silicon solar cell power generation） | 多晶硅光伏电站，冶金法制备多晶硅（Polycrystalline silicon photovoltaic power station, polycrystalline silicon prepared by metallurgical route） | 26.61 | 克二氧化碳当量/千瓦时 （g CO2-eq/kWh）
太阳能发电 （solar energy generation） | 多晶硅太阳能电池发电 （Polycrystalline silicon solar cell power generation） | 光伏发电系统，冶金法制备多晶硅（Polycrystalline silicon power generation system,polycrystalline silicon prepared by metallurgical route） | 37.08 | 克二氧化碳当量/千瓦时 （g CO2-eq/kWh） |  |  | 生产阶段：45.52；运输阶段：0.59h；运行阶段：0.046；拆解处置阶段：-6.02
太阳能发电 （solar energy generation） | 多晶硅太阳能电池发电 （Polycrystalline silicon solar cell power generation） | 多晶硅光伏组件平均 （Polycrystalline silicon photovoltaic module） | 30.97 | 克二氧化碳当量/千瓦时 （g CO2-eq/kWh）
太阳能发电 （solar energy generation） | 多晶硅太阳能电池发电 （Polycrystalline silicon solar cell power generation） | 1m2多晶硅光伏组件，废弃后填埋 （Polycrystalline silicon photovoltaic module，landfill at disposal stage） | 35.68 | 克二氧化碳当量/千瓦时 （g CO2-eq/kWh） |  |  | 生产阶段：34.59（高纯多晶硅、组件、硅片、电池片依次占比58.48%、 17.42%、14.54%、9.56%.）；使用阶段：1.06；处置阶段：0.027
太阳能发电 （solar energy generation） | 多晶硅太阳能电池发电 （Polycrystalline silicon solar cell power generation） | 1m2多晶硅光伏组件，废弃后拆解 （Polycrystalline silicon photovoltaic module，dismantle at disposal stage） | 33.53 | 克二氧化碳当量/千瓦时 （g CO2-eq/kWh） |  |  | 生产阶段：34.59（高纯多晶硅、组件、硅片、电池片依次占比58.48%、 17.42%、14.54%、9.56%.）；使用阶段：1.06；处置阶段：-2.12gCO2-eq/kWh
太阳能发电 （solar energy generation） | 多晶硅太阳能电池发电 （Polycrystalline silicon solar cell power generation） | 1m2多晶硅光伏组件，废弃后热解 （Polycrystalline silicon photovoltaic module，pyrolysis at disposal stage） | 23.7 | 克二氧化碳当量/千瓦时 （g CO2-eq/kWh） |  |  | 生产阶段：34.59（高纯多晶硅、组件、硅片、电池片依次占比58.48%、 17.42%、14.54%、9.56%.）；使用阶段：1.06；处置阶段：-11.96
太阳能发电 （solar energy generation） | 多晶硅太阳能电池发电 （Polycrystalline silicon solar cell power generation） | 多晶光伏发电系统平均 （Polycrystalline photovoltaic power generation system） | 18.2 | 克二氧化碳当量/千瓦时 （g CO2-eq/kWh）
太阳能发电 （solar energy generation） | 多晶硅太阳能电池发电 （Polycrystalline silicon solar cell power generation） | 多晶光伏发电系统，拉萨装机 （Polycrystalline photovoltaic power generation system，location：Lhasa） | 13.3 | 克二氧化碳当量/千瓦时 （g CO2-eq/kWh）
太阳能发电 （solar energy generation） | 多晶硅太阳能电池发电 （Polycrystalline silicon solar cell power generation） | 多晶光伏发电系统，西宁装机 （Polycrystalline photovoltaic power generation system，location：Xining） | 15.8 | 克二氧化碳当量/千瓦时 （g CO2-eq/kWh）
太阳能发电 （solar energy generation） | 多晶硅太阳能电池发电 （Polycrystalline silicon solar cell power generation） | 多晶光伏发电系统，铜川装机 （Polycrystalline photovoltaic power generation system，location：Tongchuan） | 17.8 | 克二氧化碳当量/千瓦时 （g CO2-eq/kWh）
太阳能发电 （solar energy generation） | 多晶硅太阳能电池发电 （Polycrystalline silicon solar cell power generation） | 多晶光伏发电系统，武汉装机 （Polycrystalline photovoltaic power generation system，location：Wuhan） | 20 | 克二氧化碳当量/千瓦时 （g CO2-eq/kWh）
太阳能发电 （solar energy generation） | 多晶硅太阳能电池发电 （Polycrystalline silicon solar cell power generation） | 多晶光伏发电系统，重庆装机 （Polycrystalline photovoltaic power generation system，location：Chongqing） | 24.1 | 克二氧化碳当量/千瓦时 （g CO2-eq/kWh）
氢能 （Hydrogen fuel） | 灰氢 （Grey hydrogen） | 煤制氢平均 （Coal gasification-based hydrogen） | 24.67 | 千克二氧化碳当量/千克 （kg CO2-eq/ kg）
氢能 （Hydrogen fuel） | 灰氢 （Grey hydrogen） | 煤制氢 （Coal gasification-based hydrogen） | 30.2 | 千克二氧化碳当量/千克 （kg CO2-eq/ kg） |  |  | 煤炭获取阶段:10.27303464；运输阶段:17.4216976；氢气制取:2.515580367
氢能 （Hydrogen fuel） | 灰氢 （Grey hydrogen） | 煤制氢 （Coal gasification-based hydrogen） | 22 | 千克二氧化碳当量/千克 （kg CO2-eq/ kg）
氢能 （Hydrogen fuel） | 灰氢 （Grey hydrogen） | 煤制氢 （Coal gasification-based hydrogen） | 21.8 | 千克二氧化碳当量/千克 （kg CO2-eq/ kg）
氢能 （Hydrogen fuel） | 灰氢 （Grey hydrogen） | 煤制气体氢 （Coal gasification + gas hydrogen） | 23.62 | 千克二氧化碳当量/千克 （kg CO2-eq/ kg）
氢能 （Hydrogen fuel） | 灰氢 （Grey hydrogen） | 煤制液态氢 （Coal gasification + liquid hydrogen） | 28.43 | 千克二氧化碳当量/千克 （kg CO2-eq/ kg）
氢能 （Hydrogen fuel） | 灰氢 （Grey hydrogen） | 天然气制氢平均 （Natural gas reforming hydrogen） | 5.39 | 千克二氧化碳当量/千克 （kg CO2-eq/ kg）
氢能 （Hydrogen fuel） | 灰氢 （Grey hydrogen） | 天然气制氢 （Natural gas reforming hydrogen） | 5.98 | 千克二氧化碳当量/千克 （kg CO2-eq/ kg） |  |  | 天然气获取阶段:1.87536；制取:4.104638
氢能 （Hydrogen fuel） | 灰氢 （Grey hydrogen） | 天然气制氢 （Natural gas reforming hydrogen） | 4.8 | 千克二氧化碳当量/千克 （kg CO2-eq/ kg）
氢能 （Hydrogen fuel） | 灰氢 （Grey hydrogen） | 甲醇制氢平均 （Methanol reforming hydrogen） | 8.25 | 千克二氧化碳当量/千克 （kg CO2-eq/ kg）
氢能 （Hydrogen fuel） | 灰氢 （Grey hydrogen） | 甲醇制氢 （Methanol reforming hydrogen） | 20.6 | 千克二氧化碳当量/千克 （kg CO2-eq/ kg）
氢能 （Hydrogen fuel） | 灰氢 （Grey hydrogen） | 甲醇制氢 （Methanol reforming hydrogen） | 8.25 | 千克二氧化碳当量/千克 （kg CO2-eq/ kg）
氢能 （Hydrogen fuel） | 蓝氢 （Blue hydrogen） | 蓝氢平均 （Blue hydrogen） | 10.77 | 千克二氧化碳当量/千克 （kg CO2-eq/ kg）
氢能 （Hydrogen fuel） | 蓝氢 （Blue hydrogen） | 煤制氢碳捕集 （Coal gasification-based hydrogen with carbon capture, use and storage） | 20.28 | 千克二氧化碳当量/千克 （kg CO2-eq/ kg）
氢能 （Hydrogen fuel） | 蓝氢 （Blue hydrogen） | 天然气制氢碳捕集 （Natural gas reforming hydrogen with carbon capture, use and storage） | 0.41 | 千克二氧化碳当量/千克 （kg CO2-eq/ kg）
氢能 （Hydrogen fuel） | 电解水制氢 （Electrolysis hydrogen） | 电解水制氢平均 （Electrolysis hydrogen） | 24 | 千克二氧化碳当量/千克 （kg CO2-eq/ kg）
氢能 （Hydrogen fuel） | 电解水制氢 （Electrolysis hydrogen） | 电解水制氢 （Water electrolysis hydrogen） | 59.54 | 千克二氧化碳当量/千克 （kg CO2-eq/ kg）
氢能 （Hydrogen fuel） | 电解水制氢 （Electrolysis hydrogen） | 碱性电解水制氢 （ Alkaline electrolysis cells ） | 6.46 | 千克二氧化碳当量/千克 （kg CO2-eq/ kg）
氢能 （Hydrogen fuel） | 电解水制氢 （Electrolysis hydrogen） | 质子交换膜制氢 （Proton exchange membrane electrolysis cells） | 6 | 千克二氧化碳当量/千克 （kg CO2-eq/ kg）
氢能 （Hydrogen fuel） | 生物质制氢 （Biomass gasification hydrogen） | 生物质制氢 （Biomass gasification hydrogen） | 14.47 | 千克二氧化碳当量/千克 （kg CO2-eq/ kg） |  |  | 秸秆获取：0.522；生命周期运输：0.048891；氢气制取：14.466

## 生活产品
1级分类 （Level 1） | 2级分类 （Level 2） | 3级分类 （Level 3） | 上游排放 （Upstream emissions） | 上游排放单位 （Unit） | 下游排放 （Downstream emissions） | 下游排放单位 （Unit） | 排放环节 （Emission processes）
中文（英文） | 中文（英文） | 中文（英文） | 生产单位该产品的温室气体排放量；包括电力、运输等 | / | 使用该单位产品的温室气体排放量；不包括电力、运输和废弃物处理 | / | 重要环节的排放量或排放占比
食品（Food） | 作物类（crops） | 高粱-中国 （Sorghum-China） | 0.58 | 吨二氧化碳当量/吨 （t CO2-eq/ t） |  |  | 生产：0.145；存储研磨：0.1；运输：0.234；加工打包：0.1
食品（Food） | 作物类（crops） | 大麦-中国平均 （Barley- China） | 0.87 | 吨二氧化碳当量/吨 （t CO2-eq/ t）
食品（Food） | 作物类（crops） | 大麦-东部沿海 （Barley-East coast China） | 1.06 | 吨二氧化碳当量/吨 （t CO2-eq/ t） |  |  | 生产：0.63；存储研磨：0.1；运输：0.234；加工打包：0.1
食品（Food） | 作物类（crops） | 小麦-国外部分均值 （Wheat-oversea average） | 0.52 | 吨二氧化碳当量/吨 （t CO2-eq/ t）
食品（Food） | 作物类（crops） | 小麦-中国 （Wheat-China） | 1.06 | 吨二氧化碳当量/吨 （t CO2-eq/ t） |  |  | 生产：0.66；存储研磨：0.1；运输：0.234；加工打包：0.1
食品（Food） | 作物类（crops） | 小麦-中国 （Wheat-China） | 1.15 | 吨二氧化碳当量/吨 （t CO2-eq/ t） |  |  | 生产：0.711；存储研磨：0.1；运输：0.234；加工打包：0.1
食品（Food） | 作物类（crops） | 小麦-中国 （Wheat-China） | 0.59 | 吨二氧化碳当量/吨 （t CO2-eq/ t） |  |  | 生产：0.151；存储研磨：0.1；运输：0.234；加工打包：0.1
食品（Food） | 作物类（crops） | 小麦-中国 （Wheat-China） | 0.85 | 吨二氧化碳当量/吨 （t CO2-eq/ t） |  |  | 生产：0.414；存储研磨：0.1；运输：0.234；加工打包：0.1
食品（Food） | 作物类（crops） | 小麦-全球平均 （Wheat-global average） | 0.74 | 吨二氧化碳当量/吨 （t CO2-eq/ t） |  |  | 生产：0.391；存储研磨：0.1；运输：0.234；加工打包：0.1
食品（Food） | 作物类（crops） | 大豆-东北 （Soybean-northeastern China） | 0.8 | 吨二氧化碳当量/吨 （t CO2-eq/ t） |  |  | 生产：0.37；存储研磨：0.1；运输：0.234；加工打包：0.1
食品（Food） | 作物类（crops） | 玉米-平均 （Corn-global average） | 0.72 | 吨二氧化碳当量/吨 （t CO2-eq/ t） |  |  | 生产：0.282；存储研磨：0.1；运输：0.234；加工打包：0.1
食品（Food） | 作物类（crops） | 玉米-国内外部分研究均值 （Corn-oversea average） | 0.5 | 吨二氧化碳当量/吨 （t CO2-eq/ t）
食品（Food） | 作物类（crops） | 玉米-中国 （Corn-China） | 0.54 | 吨二氧化碳当量/吨 （t CO2-eq/ t） |  |  | 生产：0.108；存储研磨：0.1；运输：0.234；加工打包：0.1
食品（Food） | 作物类（crops） | 玉米-中国 （Corn-China） | 0.76 | 吨二氧化碳当量/吨 （t CO2-eq/ t） |  |  | 生产：0.33；存储研磨：0.1；运输：0.234；加工打包：0.1
食品（Food） | 作物类（crops） | 玉米-中国 （Corn-China） | 1.02 | 吨二氧化碳当量/吨 （t CO2-eq/ t） |  |  | 生产：0.589；存储研磨：0.1；运输：0.234；加工打包：0.1
食品（Food） | 作物类（crops） | 玉米-中国 （Corn-China） | 0.8 | 吨二氧化碳当量/吨 （t CO2-eq/ t） |  |  | 生产：0.363；存储研磨：0.1；运输：0.234；加工打包：0.1
食品（Food） | 作物类（crops） | 芝麻 （Sesame） | 0.88 | 吨二氧化碳当量/吨 （t CO2-eq/ t）
食品（Food） | 作物类（crops） | 花生 （Peanut） | 0.99 | 吨二氧化碳当量/吨 （t CO2-eq/ t）
食品（Food） | 作物类（crops） | 油料作物-中国 （Oil crops-China） | 1.22 | 吨二氧化碳当量/吨 （t CO2-eq/ t）
食品（Food） | 作物类（crops） | 油料作物-中国 （Oil crops-China） | 1.06 | 吨二氧化碳当量/吨 （t CO2-eq/ t） |  |  | 生产：0.63；存储研磨：0.1；运输：0.234；加工打包：0.1
食品（Food） | 作物类（crops） | 油料作物-中国 （Oil crops-China） | 1.38 | 吨二氧化碳当量/吨 （t CO2-eq/ t） |  |  | 生产：0.95；存储研磨：0.1；运输：0.234；加工打包：0.1
食品（Food） | 作物类（crops） | 大米-平均 （Rice-global average） | 1.37 | 吨二氧化碳当量/吨 （t CO2-eq/ t） |  |  | 生产：0.94；存储研磨：0.1；运输：0.234；加工打包：0.1
食品（Food） | 作物类（crops） | 大米-中国 （Rice-China） | 0.78 | 吨二氧化碳当量/吨 （t CO2-eq/ t） |  |  | 生产：0.344；存储研磨：0.1；运输：0.234；加工打包：0.1
食品（Food） | 作物类（crops） | 大米-中国 （Rice-China） | 1.23 | 吨二氧化碳当量/吨 （t CO2-eq/ t） |  |  | 生产：0.8；存储研磨：0.1；运输：0.234；加工打包：0.1
食品（Food） | 作物类（crops） | 大米-中国 （Rice-China） | 2.18 | 吨二氧化碳当量/吨 （t CO2-eq/ t） |  |  | 生产：1.747；存储研磨：0.1；运输：0.234；加工打包：0.1
食品（Food） | 作物类（crops） | 大米-中国 （Rice-China） | 1.88 | 吨二氧化碳当量/吨 （t CO2-eq/ t） |  |  | 生产：1.447；存储研磨：0.1；运输：0.234；加工打包：0.1
食品（Food） | 作物类（crops） | 糖类作物-中国 （Sugar crops-China） | 0.5 | 吨二氧化碳当量/吨 （t CO2-eq/ t） |  |  | 生产：0.062；存储研磨：0.1；运输：0.234；加工打包：0.1
食品（Food） | 作物类（crops） | 面粉-华北 （Flour-North China） | 0.98 | 吨二氧化碳当量/吨 （t CO2-eq/ t） |  |  | 生产：0.9；存储研磨：0.1；运输：0.234；加工打包：0.1
食品（Food） | 豆制品（Soybean product） | 豆腐-美国 （Tofu-US） | 0.98 | 吨二氧化碳当量/吨 （t CO2-eq/ t）
食品（Food） | 豆制品（Soybean product） | 豆奶-美国 （Soy milk-US） | 0.48 | 吨二氧化碳当量/吨 （t CO2-eq/ t）
食品（Food） | 蔬菜（Vegetables） | 笋类-国内外部分研究均值 （Bamboo shoot-global average） | 0.83 | 吨二氧化碳当量/吨 （t CO2-eq/ t）
食品（Food） | 蔬菜（Vegetables） | 甘蓝类-国内外部分研究均值 （Cabbage-global average） | 0.23 | 吨二氧化碳当量/吨 （t CO2-eq/ t）
食品（Food） | 蔬菜（Vegetables） | 甘蓝类-花椰菜-国内外部分研究均值 （Cauliflower-global average） | 0.6 | 吨二氧化碳当量/吨 （t CO2-eq/ t）
食品（Food） | 蔬菜（Vegetables） | 叶菜类-国内外部分研究均值 （Leaf vegetables-global average） | 0.18 | 吨二氧化碳当量/吨 （t CO2-eq/ t）
食品（Food） | 蔬菜（Vegetables） | 叶菜类-生菜（加热温室）-国内外部分研究均值 （Lettuce-greenhouse-global average） | 3.7 | 吨二氧化碳当量/吨 （t CO2-eq/ t）
食品（Food） | 蔬菜（Vegetables） | 叶菜类-菠菜-国内外部分研究均值 （Spinage-global average） | 0.37 | 吨二氧化碳当量/吨 （t CO2-eq/ t）
食品（Food） | 蔬菜（Vegetables） | 豆荚类-平均 （Legume average） | 0.55 | 吨二氧化碳当量/吨 （t CO2-eq/ t）
食品（Food） | 蔬菜（Vegetables） | 豆荚类-国内外部分研究均值 （Legume-global average） | 0.31 | 吨二氧化碳当量/吨 （t CO2-eq/ t）
食品（Food） | 蔬菜（Vegetables） | 豆荚类-豌豆-国内外部分研究均值 （Pea-global average） | 0.38 | 吨二氧化碳当量/吨 （t CO2-eq/ t）
食品（Food） | 蔬菜（Vegetables） | 豆荚类-扁豆-国内外部分研究均值 （hyacinth bean-global average） | 1.03 | 吨二氧化碳当量/吨 （t CO2-eq/ t）
食品（Food） | 蔬菜（Vegetables） | 豆荚类-豇豆-国内外部分研究均值 （Cowpea-global average） | 0.49 | 吨二氧化碳当量/吨 （t CO2-eq/ t）
食品（Food） | 蔬菜（Vegetables） | 瓜类-国内外部分研究均值 （Gourd-global average） | 0.3 | 吨二氧化碳当量/吨 （t CO2-eq/ t）
食品（Food） | 蔬菜（Vegetables） | 瓜类-南瓜-国内外部分研究均值 （Pumpkin-global average） | 0.25 | 吨二氧化碳当量/吨 （t CO2-eq/ t）
食品（Food） | 蔬菜（Vegetables） | 黄瓜-平均 （Cucumber average） | 0.69 | 吨二氧化碳当量/吨 （t CO2-eq/ t）
食品（Food） | 蔬菜（Vegetables） | 黄瓜（加热温室）-国内外部分研究均值 （Cucumber-greenhouse-global average） | 2.1 | 吨二氧化碳当量/吨 （t CO2-eq/ t）
食品（Food） | 蔬菜（Vegetables） | 黄瓜-国内外部分研究均值 （Cucumber-global average） | 0.23 | 吨二氧化碳当量/吨 （t CO2-eq/ t）
食品（Food） | 蔬菜（Vegetables） | 黄瓜-中国 （Cucumber-China） | 0.18 | 吨二氧化碳当量/吨 （t CO2-eq/ t） |  |  | 生产：0.14；运输：0.039
食品（Food） | 蔬菜（Vegetables） | 黄瓜-中国-温室 （Cucumber-greenhouse-China） | 0.24 | 吨二氧化碳当量/吨 （t CO2-eq/ t） |  |  | 生产：0.19；运输：0.039
食品（Food） | 蔬菜（Vegetables） | 胡萝卜-国内外部分研究均值 （Carrot-global average） | 0.2 | 吨二氧化碳当量/吨 （t CO2-eq/ t）
食品（Food） | 蔬菜（Vegetables） | 胡萝卜-中国 （Carrot-China） | 0.1 | 吨二氧化碳当量/吨 （t CO2-eq/ t） |  |  | 生产：0.06；运输：0.039
食品（Food） | 蔬菜（Vegetables） | 淀粉根-中国 （Starch root-China） | 0.23 | 吨二氧化碳当量/吨 （t CO2-eq/ t） |  |  | 生产：0.195；运输：0.039
食品（Food） | 蔬菜（Vegetables） | 姜-国内外部分研究均值 （Ginger-global average） | 0.88 | 吨二氧化碳当量/吨 （t CO2-eq/ t）
食品（Food） | 蔬菜（Vegetables） | 甜菜根-国内外部分研究均值 （Sugarbeets-global average） | 0.18 | 吨二氧化碳当量/吨 （t CO2-eq/ t）
食品（Food） | 蔬菜（Vegetables） | 淀粉根-中国 （Starch root-China） | 0.24 | 吨二氧化碳当量/吨 （t CO2-eq/ t） |  |  | 生产：0.2；运输：0.039
食品（Food） | 蔬菜（Vegetables） | 茄子-国内外部分研究均值 （Eggplant-global average） | 1.35 | 吨二氧化碳当量/吨 （t CO2-eq/ t）
食品（Food） | 蔬菜（Vegetables） | 中国-陆地茄子 （Eggplant-open field, China） | 0.22 | 吨二氧化碳当量/吨 （t CO2-eq/ t） |  |  | 生产：0.18；运输：0.039
食品（Food） | 蔬菜（Vegetables） | 中国-温室茄子 （Eggplant-greenhouse, China） | 0.29 | 吨二氧化碳当量/吨 （t CO2-eq/ t） |  |  | 生产：0.25；运输：0.039
食品（Food） | 蔬菜（Vegetables） | 番茄-平均 （Tomato average） | 0.84 | 吨二氧化碳当量/吨 （t CO2-eq/ t）
食品（Food） | 蔬菜（Vegetables） | 番茄-国内外部分研究均值 （Tomato-global average） | 0.45 | 吨二氧化碳当量/吨 （t CO2-eq/ t）
食品（Food） | 蔬菜（Vegetables） | 番茄（被动温室）-国内外部分研究均值 （Tomato-greenhouse-global average） | 0.51 | 吨二氧化碳当量/吨 （t CO2-eq/ t）
食品（Food） | 蔬菜（Vegetables） | 番茄（加热温室）-国内外部分研究均值 （Tomato-heated greenhouse-global average） | 2.2 | 吨二氧化碳当量/吨 （t CO2-eq/ t）
食品（Food） | 蔬菜（Vegetables） | 番茄-新疆-温室 （Tomato-greenhouse-Xinjiang） | 0.81 | 吨二氧化碳当量/吨 （t CO2-eq/ t） |  |  | 生产：0.771；运输：0.039
食品（Food） | 蔬菜（Vegetables） | 番茄-新疆-塑料大棚 （Tomato-plastic greenhouse-Xinjiang） | 0.23 | 吨二氧化碳当量/吨 （t CO2-eq/ t） |  |  | 生产：0.192；运输：0.039
食品（Food） | 蔬菜（Vegetables） | 马铃薯-中国 （Potato-China） | 0.31 | 吨二氧化碳当量/吨 （t CO2-eq/ t） |  |  | 生产：0.267；运输：0.039
食品（Food） | 蔬菜（Vegetables） | 辣椒-国内外部分研究均值 （Pepper-global average） | 0.45 | 吨二氧化碳当量/吨 （t CO2-eq/ t）
食品（Food） | 蔬菜（Vegetables） | 辣椒（被动温室和加热温室）-国内外部分研究均值 （Pepper-greenhouse-global average） | 1.1 | 吨二氧化碳当量/吨 （t CO2-eq/ t）
食品（Food） | 蔬菜（Vegetables） | 青椒-中国-露地 （Pepper-field-China） | 0.27 | 吨二氧化碳当量/吨 （t CO2-eq/ t） |  |  | 生产：0.23；运输：0.039
食品（Food） | 蔬菜（Vegetables） | 青椒-中国-温室 （Pepper-greenhouse-China） | 0.26 | 吨二氧化碳当量/吨 （t CO2-eq/ t） |  |  | 生产：0.22；运输：0.039
食品（Food） | 蔬菜（Vegetables） | 菌类-国内外部分研究均值 （Mushroom-global average） | 0.27 | 吨二氧化碳当量/吨 （t CO2-eq/ t）
食品（Food） | 水果（Fruit） | 苹果-国内外部分研究均值 （Apple-global average） | 0.29 | 吨二氧化碳当量/吨 （t CO2-eq/ t）
食品（Food） | 水果（Fruit） | 苹果-中国 （Apple-China） | 0.28 | 吨二氧化碳当量/吨 （t CO2-eq/ t） |  |  | 生产：0.24；运输：0.039
食品（Food） | 水果（Fruit） | 梨-国内外部分研究均值 （Pear-global average） | 0.31 | 吨二氧化碳当量/吨 （t CO2-eq/ t）
食品（Food） | 水果（Fruit） | 梨-中国 （Pear-China） | 0.22 | 吨二氧化碳当量/吨 （t CO2-eq/ t） |  |  | 生产：0.18；运输：0.039
食品（Food） | 水果（Fruit） | 梨-北京、辽宁 （Pear-Beijing &Liaoning） | 0.26 | 吨二氧化碳当量/吨 （t CO2-eq/ t） |  |  | 生产：0.06-0.38；运输：0.039
食品（Food） | 水果（Fruit） | 桃、杏、李-国内外部分研究均值 （Peach，apricot，plum-global average） | 0.45 | 吨二氧化碳当量/吨 （t CO2-eq/ t）
食品（Food） | 水果（Fruit） | 桃-国内外部分研究均值 （Peach-global average） | 0.43 | 吨二氧化碳当量/吨 （t CO2-eq/ t）
食品（Food） | 水果（Fruit） | 桃-中国 （Peach-China） | 0.41 | 吨二氧化碳当量/吨 （t CO2-eq/ t） |  |  | 生产：0.37；运输：0.039
食品（Food） | 水果（Fruit） | 杏-国内外部分研究均值 （Apricot-global average） | 0.43 | 吨二氧化碳当量/吨 （t CO2-eq/ t）
食品（Food） | 水果（Fruit） | 草莓-国内外部分研究均值 （Strawberry-global average） | 0.58 | 吨二氧化碳当量/吨 （t CO2-eq/ t）
食品（Food） | 水果（Fruit） | 草莓（加热温室）-国内外部分研究均值 （Strawberry-heated greenhouse-global average） | 1.64 | 吨二氧化碳当量/吨 （t CO2-eq/ t）
食品（Food） | 水果（Fruit） | 草莓-福建省-塑料大棚 （Strawberry-plastic greenhouse-Fujian） | 0.26 | 吨二氧化碳当量/吨 （t CO2-eq/ t） |  |  | 生产：0.221；运输：0.039
食品（Food） | 水果（Fruit） | 荔枝-广州 （Lychee-Guangzhou） | 0.45 | 吨二氧化碳当量/吨 （t CO2-eq/ t） |  |  | 生产：0.221；运输：0.039；加工打包：0.231
食品（Food） | 水果（Fruit） | 柑橘、橙-国内外部分研究均值 （Citrus and oranges-global average） | 0.33 | 吨二氧化碳当量/吨 （t CO2-eq/ t）
食品（Food） | 水果（Fruit） | 柑橘-中国 （Citrus-China） | 0.18 | 吨二氧化碳当量/吨 （t CO2-eq/ t） |  |  | 生产：0.14；运输：0.039
食品（Food） | 水果（Fruit） | 葡萄-国内外部分研究均值 （Grape-global average） | 0.37 | 吨二氧化碳当量/吨 （t CO2-eq/ t）
食品（Food） | 水果（Fruit） | 葡萄-新疆-塑料大棚生产 （Grape-plastic greenhouse-Xinjiang） | 0.23 | 吨二氧化碳当量/吨 （t CO2-eq/ t） |  |  | 生产：0.192；运输：0.039
食品（Food） | 水果（Fruit） | 香蕉-国内外部分研究均值 （Banana-global average） | 0.72 | 吨二氧化碳当量/吨 （t CO2-eq/ t）
食品（Food） | 水果（Fruit） | 香蕉-中国 （Banana-China） | 0.31 | 吨二氧化碳当量/吨 （t CO2-eq/ t） |  |  | 生产：0.27；运输：0.039
食品（Food） | 水果（Fruit） | 菠萝-国内外部分研究均值 （Pineapple-global average） | 0.45 | 吨二氧化碳当量/吨 （t CO2-eq/ t）
食品（Food） | 水果（Fruit） | 枣-国内外部分研究均值 （Chinese date-global average） | 0.32 | 吨二氧化碳当量/吨 （t CO2-eq/ t）
食品（Food） | 水果（Fruit） | 樱桃-国内外部分研究均值 （Cherrye-global average） | 0.39 | 吨二氧化碳当量/吨 （t CO2-eq/ t）
食品（Food） | 水果（Fruit） | 西瓜-国内外部分研究均值 （Watermelon-global average） | 0.32 | 吨二氧化碳当量/吨 （t CO2-eq/ t）
食品（Food） | 水果（Fruit） | 哈密瓜-国内外部分研究均值 （Hami melon-global average） | 0.42 | 吨二氧化碳当量/吨 （t CO2-eq/ t）
食品（Food） | 水果（Fruit） | 香瓜-国内外部分研究均值 （Musk melon-global average） | 0.3 | 吨二氧化碳当量/吨 （t CO2-eq/ t）
食品（Food） | 水果（Fruit） | 甘蔗-中国 （Sugarcane-China） | 0.06 | 吨二氧化碳当量/吨 （t CO2-eq/ t） |  |  | 生产：0.021；运输：0.039
食品（Food） | 水果（Fruit） | 椰子-国内外部分研究均值 （Coconut-global average） | 0.45 | 吨二氧化碳当量/吨 （t CO2-eq/ t）
食品（Food） | 水果（Fruit） | 木瓜-国内外部分研究均值 （Papaya-global average） | 0.3 | 吨二氧化碳当量/吨 （t CO2-eq/ t）
食品（Food） | 水果（Fruit） | 石榴-国内外部分研究均值 （Pomegranate-global average） | 0.28 | 吨二氧化碳当量/吨 （t CO2-eq/ t）
食品（Food） | 水果（Fruit） | 橄榄-国内外部分研究均值 （Olive-global average） | 0.63 | 吨二氧化碳当量/吨 （t CO2-eq/ t）
食品（Food） | 水果（Fruit） | 猕猴桃-国内外部分研究均值 （Kiwi-global average） | 0.36 | 吨二氧化碳当量/吨 （t CO2-eq/ t）
食品（Food） | 肉制品（Meat） | 牛肉-平均 （Beef average） | 29.78 | 吨二氧化碳当量/吨 （t CO2-eq/ t）
食品（Food） | 肉制品（Meat） | 牛肉 （Beef） | 28.73 | 吨二氧化碳当量/吨 （t CO2-eq/ t）
食品（Food） | 肉制品（Meat） | 牛肉-英国 （Beef-UK） | 33.85 | 吨二氧化碳当量/吨 （t CO2-eq/ t） |  |  | 肠道发酵66.2%，粪便处理17.2%，牧场管理15.2%，外在投入0.7%，屠宰0.5%，运输0.3%
食品（Food） | 肉制品（Meat） | 牛肉-英国 （Beef-UK） | 33.99 | 吨二氧化碳当量/吨 （t CO2-eq/ t）
食品（Food） | 肉制品（Meat） | 牛肉-巴西 （Beef-Brazil） | 45.17 | 吨二氧化碳当量/吨 （t CO2-eq/ t）
食品（Food） | 肉制品（Meat） | 牛肉-中国 （Beef-China） | 21.71 | 吨二氧化碳当量/吨 （t CO2-eq/ t） |  |  | 肠道发酵61.1%，粪便管理13.0%，饲料24.2%，其他投入品1.7%
食品（Food） | 肉制品（Meat） | 牛肉-美国 （Beef-USA） | 15.23 | 吨二氧化碳当量/吨 （t CO2-eq/ t） |  |  | 直接排放+间接排放
食品（Food） | 肉制品（Meat） | 羊肉-平均 （Mutton averagr） | 24.37 | 吨二氧化碳当量/吨 （t CO2-eq/ t）
食品（Food） | 肉制品（Meat） | 羊肉 （Mutton） | 27.91 | 吨二氧化碳当量/吨 （t CO2-eq/ t） |  |  | 结果包含所有环节但并未区分
食品（Food） | 肉制品（Meat） | 羊肉-中国 （Mutton-China） | 20.82 | 吨二氧化碳当量/吨 （t CO2-eq/ t） |  |  | 肠道发酵72.8%，粪便管理15.1%，饲料6.3%，其他投入品5.5%
食品（Food） | 肉制品（Meat） | 猪肉-平均 （Pork average） | 4.66 | 吨二氧化碳当量/吨 （t CO2-eq/ t）
食品（Food） | 肉制品（Meat） | 猪肉 （Pork-China） | 5.85 | 吨二氧化碳当量/吨 （t CO2-eq/ t）
食品（Food） | 肉制品（Meat） | 猪肉-中国 （Pork-China） | 4.84 | 吨二氧化碳当量/吨 （t CO2-eq/ t）
食品（Food） | 肉制品（Meat） | 猪肉-中国 （Pork-China） | 2.89 | 吨二氧化碳当量/吨 （t CO2-eq/ t） |  |  | 肠道发酵7.7%，粪便管理46.6%，饲料33.3%，其他投入品12.4%
食品（Food） | 肉制品（Meat） | 猪肉-四川-家庭饲养 （Pork-Sichuan-Family breeding） | 5.42 | 吨二氧化碳当量/吨 （t CO2-eq/ t） |  |  | 可区分但需重新分类
食品（Food） | 肉制品（Meat） | 猪肉-四川-规模饲养 （Pork-Sichuan-scale raising） | 4.29 | 吨二氧化碳当量/吨 （t CO2-eq/ t） |  |  | 可区分但需重新分类
食品（Food） | 肉制品（Meat） | 鸡肉-平均 （Chicken avereag） | 11.37 | 吨二氧化碳当量/吨 （t CO2-eq/ t）
食品（Food） | 肉制品（Meat） | 鸡肉 （Chicken） | 3.65 | 吨二氧化碳当量/吨 （t CO2-eq/ t） |  |  | 结果包含所有环节但并未区分
食品（Food） | 肉制品（Meat） | 鸡肉-四川-家庭散养 （Chicken-Sichuan-Family range） | 20.02 | 吨二氧化碳当量/吨 （t CO2-eq/ t） |  |  | 可区分但需重新分类
食品（Food） | 肉制品（Meat） | 鸡肉-四川-规模饲养 （Chicken-Sichuan-scale raising） | 7.86 | 吨二氧化碳当量/吨 （t CO2-eq/ t） |  |  | 可区分但需重新分类
食品（Food） | 肉制品（Meat） | 鸡肉-中国 （Chicken-China） | 13.94 | 吨二氧化碳当量/吨 （t CO2-eq/ t）
食品（Food） | 肉制品（Meat） | 鸭肉 （Duck） | 3.09 | 吨二氧化碳当量/吨 （t CO2-eq/ t） |  |  | 结果包含所有环节但并未区分
食品（Food） | 肉制品（Meat） | 兔 （Rabbit） | 4.7 | 吨二氧化碳当量/吨 （t CO2-eq/ t） |  |  | 结果包含所有环节但并未区分
食品（Food） | 蛋类（Eggs） | 鸡蛋-平均 （Egg average） | 3.55 | 吨二氧化碳当量/吨 （t CO2-eq/ t）
食品（Food） | 蛋类（Eggs） | 鸡蛋-四川-家庭饲养 （Eggs-Sichuan-Family breeding） | 3.7 | 吨二氧化碳当量/吨 （t CO2-eq/ t） |  |  | 可区分但需重新分类
食品（Food） | 蛋类（Eggs） | 鸡蛋-四川-规模饲养 （Eggs-Sichuan-scale raising） | 3.46 | 吨二氧化碳当量/吨 （t CO2-eq/ t） |  |  | 可区分但需重新分类
食品（Food） | 蛋类（Eggs） | 鸡蛋-中国 （Eggs-China） | 3.58 | 吨二氧化碳当量/吨 （t CO2-eq/ t）
食品（Food） | 蛋类（Eggs） | 鸡蛋 （Egg） | 3.46 | 吨二氧化碳当量/吨 （t CO2-eq/ t）
食品（Food） | 蛋类（Eggs） | 鸭蛋 （Duck eggs） | 3.46 | 吨二氧化碳当量/吨 （t CO2-eq/ t）
食品（Food） | 蛋类（Eggs） | 鹅蛋 （Goose eggs） | 3.46 | 吨二氧化碳当量/吨 （t CO2-eq/ t）
食品（Food） | 蛋类（Eggs） | 鹌鹑蛋 （Quail eggs） | 3.46 | 吨二氧化碳当量/吨 （t CO2-eq/ t）
食品（Food） | 蛋类（Eggs） | 鸽子蛋 （Pigeon eggs） | 3.46 | 吨二氧化碳当量/吨 （t CO2-eq/ t）
食品（Food） | 乳制品（Milk) | 黄油 （Butter） | 11.52 | 吨二氧化碳当量/吨 （t CO2-eq/ t）
食品（Food） | 乳制品（Milk) | 奶油 （Cream） | 5.32 | 吨二氧化碳当量/吨 （t CO2-eq/ t）
食品（Food） | 乳制品（Milk) | 酸乳 （Yogurt） | 1.43 | 吨二氧化碳当量/吨 （t CO2-eq/ t）
食品（Food） | 乳制品（Milk) | 液态奶 （Liquid milk） | 1.39 | 吨二氧化碳当量/吨 （t CO2-eq/ t）
食品（Food） | 乳制品（Milk) | 牛奶-平均 (Milk avereag） | 1.07 | 吨二氧化碳当量/吨 （t CO2-eq/ t）
食品（Food） | 乳制品（Milk) | 牛奶-四川-家庭饲养 （Milk-Sichuan-Family breeding) | 1.01 | 吨二氧化碳当量/吨 （t CO2-eq/ t） |  |  | 可区分需重新分类
食品（Food） | 乳制品（Milk) | 牛奶-四川-规模饲养 （Milk-Sichuan-scale raising） | 1.13 | 吨二氧化碳当量/吨 （t CO2-eq/ t） |  |  | 可区分需重新分类
食品（Food） | 乳制品（Milk) | 牛奶-中国 (Milk-China） | 1.07 | 吨二氧化碳当量/吨 （t CO2-eq/ t）
食品（Food） | 乳制品（Milk) | 炼乳 （Condensed milk） | 8.86 | 吨二氧化碳当量/吨 （t CO2-eq/ t）
食品（Food） | 水产品 （Aquatic products） | 鱼类 （Fish） | 4.41 | 吨二氧化碳当量/吨 （t CO2-eq/ t）
食品（Food） | 水产品 （Aquatic products） | 虾类 （Shrimp） | 21.74 | 吨二氧化碳当量/吨 （t CO2-eq/ t）
食品（Food） | 水产品 （Aquatic products） | 虾类 （Shrimp） | 14.85 | 吨二氧化碳当量/吨 （t CO2-eq/ t）
食品（Food） | 水产品 （Aquatic products） | 贝类 （Shellfish） | 7.54 | 吨二氧化碳当量/吨 （t CO2-eq/ t）
食品（Food） | 饮料饮品（Beverages） | 碳酸饮料-中国香港 （Sodas-China HongKong） | 260 | 吨二氧化碳当量/吨 （t CO2-eq/ t）
食品（Food） | 饮料饮品（Beverages） | 瓶装饮用水-中国 （Bottled water-China） | 0.17 | 吨二氧化碳当量/吨 （t CO2-eq/ t）
食品（Food） | 饮料饮品（Beverages） | Maltese-橙汁 （Orange juice） | 2 | 吨二氧化碳当量/吨 （t CO2-eq/ t）
食品（Food） | 饮料饮品（Beverages） | Maltese-苹果汁 （Apple juice） | 0.64 | 吨二氧化碳当量/吨 （t CO2-eq/ t）
食品（Food） | 饮料饮品（Beverages） | Maltese-芒果汁 （Mango juice） | 2.96 | 吨二氧化碳当量/吨 （t CO2-eq/ t）
食品（Food） | 饮料饮品（Beverages） | Maltese-草莓汁 （Strawberry juice） | 2.72 | 吨二氧化碳当量/吨 （t CO2-eq/ t）
食品（Food） | 酒类（Alcohol) | 啤酒-中国 （Beer-China） | 0.24 | 吨二氧化碳当量/吨 （t CO2-eq/ t）
食品（Food） | 酒类（Alcohol) | Xynisteri wine-塞普罗斯岛20个葡萄酒庄园 （Xynisteri Wine - 20 wine estates in Cyprus） | 1.75 | 吨二氧化碳当量/吨 （t CO2-eq/ t）
食品（Food） | 罐头食品 (Canned food) | 水产罐头 (Canned seafood) | 0.06 | 吨二氧化碳当量/吨 （t CO2-eq/ t）
食品（Food） | 茶叶（Tea） | 绿茶-中国-浙江 （Greentea-China-Zhejiang） | 19.2 | 吨二氧化碳当量/吨 （t CO2-eq/ t）
食品（Food） | 茶叶（Tea） | 绿茶-中国-浙江 （Greentea-China-Zhejiang） | 19.9 | 吨二氧化碳当量/吨 （t CO2-eq/ t）
食品（Food） | 茶叶（Tea） | 绿茶-中国-浙江 （Greentea-China-Zhejiang） | 4.5 | 吨二氧化碳当量/吨 （t CO2-eq/ t）
食品（Food） | 茶叶（Tea） | 青茶-中国-浙江 （Oolong tea-China-Zhejiang） | 6.6 | 吨二氧化碳当量/吨 （t CO2-eq/ t）
食品（Food） | 茶叶（Tea） | 红茶-中国-台湾 （Black tea-China-Taiwan） | 7.04 | 吨二氧化碳当量/吨 （t CO2-eq/ t）
食品（Food） | 茶叶（Tea） | 袋泡茶-中国南部16省 （Teabag-16 provinces in southern China） | 10.76 | 吨二氧化碳当量/吨 （t CO2-eq/ t）
食品（Food） | 茶叶（Tea） | 黑茶-中国-浙江 （Black tea-China-Zhejiang) | 11.9 | 吨二氧化碳当量/吨 （t CO2-eq/ t）
食品（Food） | 食品配料 （Food ingredients） | 食用油-平均 （Cooking oil average） | 1.77 | 吨二氧化碳当量/吨 （t CO2-eq/ t）
食品（Food） | 食品配料 （Food ingredients） | 大豆油-泰国 （Soybean oil-Thailand） | 0.71 | 吨二氧化碳当量/吨 （t CO2-eq/ t） |  |  | 大豆种植0.452，脱粒0.186，豆油生产和包装瓶0.241
食品（Food） | 食品配料 （Food ingredients） | 大豆油-泰国 （Soybean oil-imported from Brazil） | 0.91 | 吨二氧化碳当量/吨 （t CO2-eq/ t） |  |  | 大豆生产0.67，豆油生产0.241
食品（Food） | 食品配料 （Food ingredients） | 花生油-阿根廷 （Peanut oil-Argentina） | 0.4 | 吨二氧化碳当量/吨 （t CO2-eq/ t） |  |  | 从农田生产到最终产品，其中农田生产环节0.237
食品（Food） | 食品配料 （Food ingredients） | 棕榈油-世界平均 （Palm oil-global average） | 4.24 | 吨二氧化碳当量/吨 （t CO2-eq/ t） |  |  | 农田生产阶段3.259，研磨和炼油阶段0.983
食品（Food） | 食品配料 （Food ingredients） | 菜籽油-中国 （Rapeseed oil-China） | 1.75 | 吨二氧化碳当量/吨 （t CO2-eq/ t） |  |  | 油菜籽种植1.384，菜籽油生产0.241
食品（Food） | 食品配料 （Food ingredients） | 菜籽油-中国 （Rapeseed oil-China） | 1.31 | 吨二氧化碳当量/吨 （t CO2-eq/ t） |  |  | 油菜籽种植1.064，菜籽油生产0.241
食品（Food） | 食品配料 （Food ingredients） | 菜籽油-世界平均 （Rapeseed oil-global average） | 2.62 | 吨二氧化碳当量/吨 （t CO2-eq/ t） |  |  | 油菜籽种植2.247，研磨和炼油阶段0.369
食品（Food） | 食品配料 （Food ingredients） | 葵花籽油-世界平均 （Sunflower seed oil-global average） | 2.19 | 吨二氧化碳当量/吨 （t CO2-eq/ t） |  |  | 作物种植阶段1.968，研磨和炼油阶段0.22
食品（Food） | 食品配料 （Food ingredients） | 食用糖-泰国 （Edible sugar-Thailand） | 0.55 | 吨二氧化碳当量/吨 （t CO2-eq/ t） |  |  | 作物种植阶段0.49,研磨阶段0.06
食品（Food） | 食品配料 （Food ingredients） | 枸杞-宁夏 （Medlar-Ningxia） | 2.22 | 吨二氧化碳当量/吨 （t CO2-eq/ t） |  |  | 生产：1.001；运输：0.565；加工打包：0.658
服装产品 （clothing products） | 亚麻纤维织物 （Flax Fiber） | 亚麻纤维织物 （Flax Fiber） | 21.64 | 吨二氧化碳当量/吨 （t CO2-eq/ t） |  |  | 亚麻栽培：7.58；纺织：8.66；其他：5.39
服装产品 （clothing products） | 涤纶纺织品 （Polyester textiles） | 涤纶纺织品 （Polyester textiles） | 25.7 | 吨二氧化碳当量/吨 （t CO2-eq/ t） |  |  | 原材料生产：2.2048；生产：6.9611；染整：16.577
服装产品 （clothing products） | 丝绸 （Silk ） | 香云纱面料 （Silk fabric） | 18.7 | 吨二氧化碳当量/吨 （t CO2-eq/ t） |  |  | 原材料生产：14.0；制造：4.5；配送：0.2
服装产品 （clothing products） | 纺纱原材料 （staple fibre yarn） | 纺纱原材料 （staple fibre yarn） | 3.16 | 吨二氧化碳当量/吨 （t CO2-eq/ t）
服装产品 （clothing products） | 精纺羊毛织物 （wool fabric ） | 高支纯毛面料 （High count pure wool fabric） | 20.32 | 吨二氧化碳当量/吨 （t CO2-eq/ t） |  |  | 条染：4.54，纺纱：7.78，织造：0.22，后整理：7.03，包装：0.75
服装产品 （clothing products） | 精纺羊毛织物 （wool fabric ） | 70 支蓝色纯毛哔叽 （70 thread blue pure wool serge） | 23.61 | 吨二氧化碳当量/吨 （t CO2-eq/ t） |  |  | 条染：4.55，纺纱：7.98，织造：0.167，后整理：10.79，包装：0.125
服装产品 （clothing products） | 精纺羊毛织物 （wool fabric ） | 80 支灰色纯毛哔叽 （80 thread grey pure wool serge） | 21.16 | 吨二氧化碳当量/吨 （t CO2-eq/ t） |  |  | 条染：4.34，纺纱：7.46，织造：0.143，后整理：9.11，包装：0.11
服装产品 （clothing products） | 精纺羊毛织物 （wool fabric ） | 90 支黑色纯毛哔叽 （90 thread black pure wool serge） | 22.76 | 吨二氧化碳当量/吨 （t CO2-eq/ t） |  |  | 条染：4.72，纺纱：7.89，织造：0.578，后整理：9.46，包装：0.115
服装产品 （clothing products） | 精仿羊毛织物 (Fine imitation wool fabric ) | 羊毛布条 (Wool cloth strips ) | 2.23 | 吨二氧化碳当量/吨 （t CO2-eq/ t） |  |  | 农业：1.66，加工：0.47，运输：0.10
服装产品 （clothing products） | 牛仔制品 （Denim clothing） | 牛仔制品平均 （Denim clothing） | 12.21 | 千克二氧化碳当量/件 (kgCO2-eq/件) |  |  | 织造：6.58 ；缝纫：1.31；
服装产品 （clothing products） | 牛仔制品 （Denim clothing） | 牛仔上衣 （Denim jacket） | 8 | 千克二氧化碳当量/件 (kgCO2-eq/件) |  |  | 织造：6.58 ；缝纫：0.95；切割：0.47；
服装产品 （clothing products） | 牛仔制品 （Denim clothing） | 牛仔裤（Jeans） | 16.42 | 千克二氧化碳当量/件 (kgCO2-eq/件) |  |  | 织造：6.58 缝制：1.67；洗水：7.55kg；包装0.622
服装产品 （clothing products） | 棉质服装 （Cotton clothing） | 棉质服装平均 （Cotton clothing） | 18.12 | 吨二氧化碳当量/吨 （t CO2-eq/ t）
服装产品 （clothing products） | 棉质服装 （Cotton clothing） | 白色棉服 （ Pure cotton shirt） | 30.93 | 吨二氧化碳当量/吨 （t CO2-eq/ t） |  |  | 原材料：11.37；运输棉花：0.012；生产：19.55；
服装产品 （clothing products） | 棉质服装 （Cotton clothing） | 棉透气外套 （Cotton breathable jacket ） | 8.55 | 吨二氧化碳当量/吨 （t CO2-eq/ t） |  |  | 原材料：2.2；生产：3.8；运输：0.25；配送：1；分类：0.2； 包装：1.1；
服装产品 （clothing products） | 棉质服装 （Cotton clothing） | 染色棉服 （Dyed cotton shirt） | 28.63 | 吨二氧化碳当量/吨 （t CO2-eq/ t） |  |  | 原材料：11.37；运输棉花：0.012；生产：17.25；
服装产品 （clothing products） | 棉质服装 （Cotton clothing） | 棉T-shirt平均 （Cotton shirt） | 13.54 | 吨二氧化碳当量/吨 （t CO2-eq/ t） |  |  | 原材料：11.382，缝制，1.07；熨烫：0.6；其他：0.49
服装产品 （clothing products） | 棉质服装 （Cotton clothing） | 棉T恤 （Cotton T-shirt） | 12.72 | 吨二氧化碳当量/吨 （t CO2-eq/ t） |  |  | 原材料：11.382，缝制，0.466；熨烫：0.544；其他：0.326
服装产品 （clothing products） | 棉质服装 （Cotton clothing） | 棉polo衫 （Cotton polo shirt） | 14.35 | 吨二氧化碳当量/吨 （t CO2-eq/ t） |  |  | 原材料：11.382，缝制：1.68；熨烫：0.64；其他 ：0.648
服装产品 （clothing products） | 莫代尔家居服 （Modal clothing） | 莫代尔家居服平均 （Modal clothing） | 4.34 | 千克二氧化碳当量/件 (kgCO2-eq/件)
服装产品 （clothing products） | 莫代尔家居服 （Modal clothing） | 莫代尔彩色睡衣 （Modal pajamas ） | 5.34 | 千克二氧化碳当量/件 (kgCO2-eq/件)
服装产品 （clothing products） | 莫代尔家居服 （Modal clothing） | 莫代尔彩色睡裙 （Modal pants ） | 3.33 | 千克二氧化碳当量/件 (kgCO2-eq/件)
服装产品 （clothing products） | 夹克衫 （Jacket） | 夹克衫平均 （Jacket） | 9.13 | 千克二氧化碳当量/件 (kgCO2-eq/件)
服装产品 （clothing products） | 夹克衫 （Jacket） | 纯棉夹克衫 （Cotton jacket） | 8.17 | 千克二氧化碳当量/件 (kgCO2-eq/件) |  |  | 原料生产：3.183；原料运输：0.003；工业生产：4.988；
服装产品 （clothing products） | 夹克衫 （Jacket） | 红色腈纶童夹克衫 （Red acrylic jacket ） | 10.08 | 千克二氧化碳当量/件 (kgCO2-eq/件) |  |  | 原材料：5.468；生产：2.2；运输：0.16；包装；0.2；分类：2.05；
服装产品 （clothing products） | 羽绒制品 （Down products） | 羽绒制品平均 （Down products） | 7.91 | 千克二氧化碳当量/千克充绒量 (kgCO2-eq/kg充绒量)
服装产品 （clothing products） | 羽绒制品 （Down products） | 羽绒被（充绒量1.4kg) （Duvet ） | 7.57 | 千克二氧化碳当量/件 (kgCO2-eq/件) |  |  | 羽绒：1.2594；布料生产：6.0259；布料运输：0.0449；生产加工：0.2427
服装产品 （clothing products） | 羽绒制品 （Down products） | 羽绒枕头(充绒量0.8kg) （Feather pillow ） | 1.29 | 千克二氧化碳当量/件 (kgCO2-eq/件) |  |  | 羽绒：0.7197；布料生产：0.4585；运输：0.0017；生产加工：0.1089
服装产品 （clothing products） | 羽绒制品 （Down products） | 羽绒服（充绒量0.2kg） （Down jacket ） | 3.34 | 千克二氧化碳当量/件 (kgCO2-eq/件)
服装产品 （clothing products） | 鞋 （Shoes） | 鞋平均 （Shoes） | 7.47 | 千克二氧化碳当量/双 （kgCO2-eq/双）
服装产品 （clothing products） | 鞋 （Shoes） | 皮鞋 （leather shoes） | 4.3 | 千克二氧化碳当量/双 （kgCO2-eq/双） |  |  | 原材料牛皮：1.72；制革1.68；运输0.9；填埋0.1
服装产品 （clothing products） | 鞋 （Shoes） | 人造皮革鞋 （Artificial leather shoes ） | 3.41 | 千克二氧化碳当量/双 （kgCO2-eq/双）
服装产品 （clothing products） | 鞋 （Shoes） | 普通球鞋 （Ordinary sneakers） | 12.2 | 千克二氧化碳当量/双 （kgCO2-eq/双）
服装产品 （clothing products） | 鞋 （Shoes） | 梭织运动鞋 （Woven sneakers ） | 6.8 | 千克二氧化碳当量/双 （kgCO2-eq/双） |  |  | 原材料：5.7；制造：1.1
服装产品 （clothing products） | 帽子 （hat） | 帽子 （hat） | 12.17 | 吨二氧化碳当量/吨 （t CO2-eq/ t） |  |  | 原材料：11.382，缝制，0.466；其他：0.326
服装产品 （clothing products） | 手套 （gloves） | 手套 （gloves） | 17.31 | 吨二氧化碳当量/吨 （t CO2-eq/ t） |  |  | 原料：11.54；生产：5.77；
服装产品 （clothing products） | 泳衣 （swimwear） | 泳衣 （swimwear） | 8.58 | 吨二氧化碳当量/吨 （t CO2-eq/ t） |  |  | 原料：4.29；生产：4.29；
服装产品 （clothing products） | 围巾 （scarve） | 围巾 （scarve） | 13.26 | 吨二氧化碳当量/吨 （t CO2-eq/ t） |  |  | 原料：8.16；生产：5.1；
服装产品 （clothing products） | 领带 （tie） | 领带 （tie） | 13.26 | 吨二氧化碳当量/吨 （t CO2-eq/ t） |  |  | 原料：8.16；生产：5.1；
水（Water） | 农业用水 （agricultural water） | 农业地下水灌溉平均 （Groundwater pumping for irrigation） | 0.38 | 千克二氧化碳当量/立方米 （kg CO2-eq /m3)
水（Water） | 农业用水 （agricultural water） | 农业地下水灌溉 （Groundwater pumping for irrigation） | 0.35 | 千克二氧化碳当量/立方米 （kg CO2-eq /m3)
水（Water） | 农业用水 （agricultural water） | 农业地下水灌溉 （Groundwater pumping for irrigation） | 0.49 | 千克二氧化碳当量/立方米 （kg CO2-eq /m3)
水（Water） | 农业用水 （agricultural water） | 农业地下水灌溉 （Groundwater pumping for irrigation） | 0.18 | 千克二氧化碳当量/立方米 （kg CO2-eq /m3)
水（Water） | 农业用水 （agricultural water） | 农业地下水灌溉 （Groundwater pumping for irrigation） | 0.6 | 千克二氧化碳当量/立方米 （kg CO2-eq /m3)
水（Water） | 农业用水 （agricultural water） | 农业地下水灌溉 （Groundwater pumping for irrigation） | 0.59 | 千克二氧化碳当量/立方米 （kg CO2-eq /m3)
水（Water） | 农业用水 （agricultural water） | 农业地下水灌溉 （Groundwater pumping for irrigation） | 0.25 | 千克二氧化碳当量/立方米 （kg CO2-eq /m3)
水（Water） | 农业用水 （agricultural water） | 农业地下水灌溉 （Groundwater pumping for irrigation） | 0.15 | 千克二氧化碳当量/立方米 （kg CO2-eq /m3)
水（Water） | 农业用水 （agricultural water） | 农业地下水灌溉 （Groundwater pumping for irrigation） | 0.37 | 千克二氧化碳当量/立方米 （kg CO2-eq /m3)
水（Water） | 农业用水 （agricultural water） | 农业地下水灌溉 （Groundwater pumping for irrigation） | 0.57 | 千克二氧化碳当量/立方米 （kg CO2-eq /m3)
水（Water） | 农业用水 （agricultural water） | 农业地下水灌溉 （Groundwater pumping for irrigation） | 0.31 | 千克二氧化碳当量/立方米 （kg CO2-eq /m3)
水（Water） | 农业用水 （agricultural water） | 农业地下水灌溉 （Groundwater pumping for irrigation） | 0.38 | 千克二氧化碳当量/立方米 （kg CO2-eq /m3)
水（Water） | 农业用水 （agricultural water） | 农业地下水灌溉 （Groundwater pumping for irrigation） | 0.26 | 千克二氧化碳当量/立方米 （kg CO2-eq /m3)
水（Water） | 农业用水 （agricultural water） | 地下水 （Ground water ） | 0.68 | 千克二氧化碳当量/立方米 （kg CO2-eq /m3)
水（Water） | 农业用水 （agricultural water） | 地表水 （Diverted water） | 0.14 | 千克二氧化碳当量/立方米 （kg CO2-eq /m3)
水（Water） | 城市用水 （municipal water use） | 城市水供应的温室气体总排放 (Total GHG emissions in urban water supply) | 0.21 | 千克二氧化碳当量/立方米 （kg CO2-eq /m3)
水（Water） | 城市用水 （municipal water use） | 城市水供应系统的能耗强度 (The average energy use per cubic metre for urban water supply) | 0.22 | 千克二氧化碳当量/立方米 （kg CO2-eq /m3)
水（Water） | 城市用水 （municipal water use） | 城市居民生活用水平均 （municipal water use） | 1.85 | 千克二氧化碳当量/立方米 （kg CO2-eq /m3)
水（Water） | 城市用水 （municipal water use） | 夏季居民生活用水的能源消耗（淋浴用水）(Energy Intensity of Household Water Use (bath shower water use)) | 4.18 | 千克二氧化碳当量/立方米 （kg CO2-eq /m3)
水（Water） | 城市用水 （municipal water use） | 夏季居民生活用水的能源消耗（饮用水）(Energy Intensity of Household Water Use (drinking water)) | 1.12 | 千克二氧化碳当量/立方米 （kg CO2-eq /m3)
水（Water） | 城市用水 （municipal water use） | 夏季居民生活用水的能源消耗（洗衣机用水）(Energy Intensity of Household Water Use (washing machine operation)) | 0.18 | 千克二氧化碳当量/立方米 （kg CO2-eq /m3)
水（Water） | 城市用水 （municipal water use） | 夏季居民生活用水的能源消耗（其他洗漱用水）(Energy Intensity of Household Water Use (face washing)) | 0.11 | 千克二氧化碳当量/立方米 （kg CO2-eq /m3)
水（Water） | 城市用水 （municipal water use） | 冬季居民生活用水的能源消耗（淋浴用水）(Energy Intensity of Household Water Use (bath shower water use)) | 6.34 | 千克二氧化碳当量/立方米 （kg CO2-eq /m3)
水（Water） | 城市用水 （municipal water use） | 冬季居民生活用水的能源消耗（饮用水）(Energy Intensity of Household Water Use (drinking water)) | 1.14 | 千克二氧化碳当量/立方米 （kg CO2-eq /m3)
水（Water） | 城市用水 （municipal water use） | 冬季居民生活用水的能源消耗（洗衣机用水）(Energy Intensity of Household Water Use (washing machine operation)) | 0.38 | 千克二氧化碳当量/立方米 （kg CO2-eq /m3)
水（Water） | 城市用水 （municipal water use） | 冬季居民生活用水的能源消耗（其他洗漱用水）(Energy Intensity of Household Water Use (face washing)) | 1.35 | 千克二氧化碳当量/立方米 （kg CO2-eq /m3)
水（Water） | 城市用水 （municipal water use） | 供水系统-地表水取水能耗（城市远程输水，距离15-50km） (Water supply system) | 0.15 | 千克二氧化碳当量/立方米 （kg CO2-eq /m3)
水（Water） | 城市用水 （municipal water use） | 供水系统-地下水抽提能耗（提升高度35-78m） (Water supply system) | 0.31 | 千克二氧化碳当量/立方米 （kg CO2-eq /m3)
水（Water） | 城市用水 （municipal water use） | 供水系统-脱盐产水能耗-多级闪蒸法MAF（电耗） (Water supply system) | 3.45 | 千克二氧化碳当量/立方米 （kg CO2-eq /m3)
水（Water） | 城市用水 （municipal water use） | 供水系统-脱盐产水能耗-多效蒸馏法MED（电耗） (Water supply system) | 5.75 | 千克二氧化碳当量/立方米 （kg CO2-eq /m3)
水（Water） | 城市用水 （municipal water use） | 供水系统-脱盐产水能耗-压气蒸馏法MVC（电耗） (Water supply system) | 11.5 | 千克二氧化碳当量/立方米 （kg CO2-eq /m3)
水（Water） | 城市用水 （municipal water use） | 供水系统-脱盐产水能耗-电渗析法（电耗） (Water supply system) | 18 | 千克二氧化碳当量/立方米 （kg CO2-eq /m3)
水（Water） | 城市用水 （municipal water use） | 供水系统-脱盐产水能耗-反渗透法RO（电耗） (Water supply system) | 4.55 | 千克二氧化碳当量/立方米 （kg CO2-eq /m3)
水（Water） | 城市用水 （municipal water use） | 供水系统-再生水生产能耗 (Water supply system) | 0.82 | 千克二氧化碳当量/立方米 （kg CO2-eq /m3)
水（Water） | 城市用水 （municipal water use） | 城市供水的GHG排放 (GHG emissions for urban water supply) | 0.21 | 千克二氧化碳当量/立方米 （kg CO2-eq /m3)
水（Water） | 城市用水 （municipal water use） | 居民用水的GHG排放量 (GHG emissions for residents' water consumption) | 0.14 | 千克二氧化碳当量/立方米 （kg CO2-eq /m3)
水（Water） | 工业用水 (Industrial water) | 工业用水平均 (Industrial water) | 12.32 | 千克二氧化碳当量/立方米 （kg CO2-eq /m3)
水（Water） | 工业用水 (Industrial water) | 北京工业园区建设建筑给排水 (Water supply and drainage of Beijing Industrial Park（BWSD）) | 5.29 | 千克二氧化碳当量/立方米 （kg CO2-eq /m3)
水（Water） | 工业用水 (Industrial water) | 北京工业园区建设市政供水和排水 (Construction of municipal water supply and drainage in Beijing Industrial Park（MWSD）) | 1.68 | 千克二氧化碳当量/立方米 （kg CO2-eq /m3)
水（Water） | 工业用水 (Industrial water) | 北京工业园区绿化用水 (Green water in Beijing Industrial Park) | 29.98 | 千克二氧化碳当量/立方米 （kg CO2-eq /m3)
电器 （Household appliances） | 空调 （air conditioning） | R290家用空调 （R290 household air conditioning） | 89.16 | 千克二氧化碳当量/台 （kgCO2-eq/台） | 0.43 | 千克二氧化碳当量/台 | 原料获取：78；制造：8.38；运输：2.78；使用中泄露：0.43kg，使用中电力消耗：2097.26kg；回收处置：1.07kg
电器 （Household appliances） | 空调 （air conditioning） | R32家用空调 （R32 household air conditioning） | 86.04 | 千克二氧化碳当量/台 （kgCO2-eq/台） | 157.95 | 千克二氧化碳当量/台 | 原料获取：74.8；制造：8.38；运输：2.86；使用中泄露：157.95kg，使用中电力消耗：2097.26kg；回收处置：263.43kg
电器 （Household appliances） | 洗衣机 （washing machine） | 滚筒洗衣机 （drum washing machine） | 328.77 | 千克二氧化碳当量/台 （kgCO2-eq/台） |  |  | 生产：大约占38%，320.34；运输：大约占1%，8.43；使用：0
电器 （Household appliances） | 电冰箱 （refrigerator） | 电冰箱 （refrigerator） | 166.79 | 千克二氧化碳当量/台 （kgCO2-eq/台） |  |  | 生产：166.79；
电器 （Household appliances） | 微波炉 （microwave） | 微波炉 （microwave） | 160 | 千克二氧化碳当量/个 (kgCO2-eq/个) |  |  | 生产运输：160；使用（电力消耗）：300
电器 （Household appliances） | 热水器 （water heater） | 热水器-平均 （water heater average） | 68.69 | 千克二氧化碳当量/台 （kgCO2-eq/台）
电器 （Household appliances） | 热水器 （water heater） | KF120-LC 热泵热水器 （KF80-LC heat pump water heater） | 62.36 | 千克二氧化碳当量/台 （kgCO2-eq/台） |  |  | 生产：62.36；使用（电力消耗）：3869；回收处置：72.14
电器 （Household appliances） | 热水器 （water heater） | KF80-LC 热泵热水器 （KF80-LC heat pump water heater） | 75.02 | 千克二氧化碳当量/台 （kgCO2-eq/台） |  |  | 生产：75.02；使用（电力消耗）：5803.5；回收处置：80.83
电器 （Household appliances） | 吸尘器 （cleaner） | 真空吸尘器 （vacuum cleaner） | 45 | 千克二氧化碳当量/台 （kgCO2-eq/台） |  |  | 生产运输：45；使用（电力消耗）：280
电器 （Household appliances） | 电视机 （TV） | 创维55E6000电视机 （创维55E6000TV） | 30.08 | 千克二氧化碳当量/台 （kgCO2-eq/台） |  |  | 生产：30.08；使用（电力消耗）：2500
电器 （Household appliances） | 电水壶 （kettle） | 电水壶-平均 （kettle average） | 9 | 千克二氧化碳当量/个 (kgCO2-eq/个)
电器 （Household appliances） | 电水壶 （kettle） | 塑料热水壶 （plastic kettle） | 8 | 千克二氧化碳当量/个 (kgCO2-eq/个) |  |  | 生产运输：8；使用（电力消耗）319
电器 （Household appliances） | 电水壶 （kettle） | 金属热水壶 （metallic kettle） | 10 | 千克二氧化碳当量/个 (kgCO2-eq/个) |  |  | 生产运输：10；使用（电力消耗）：390
电器 （Household appliances） | 燃气灶 （gas hob） | 燃气灶 （gas hob） | 60.6 | 千克二氧化碳当量/台 （kgCO2-eq/台） |  |  | 生产：60.6；使用（情景1，电力消耗）：592；使用（情景2，电力消耗）：986
电器 （Household appliances） | 电磁炉 （induction hob） | 电磁炉 （induction hob） | 95.9 | 千克二氧化碳当量/台 （kgCO2-eq/台） |  |  | 生产：95.9；使用（情景1，电力消耗）：894；使用（情景2，电力消耗）：1490
电器 （Household appliances） | 榨汁机/破壁机 （juicer） | 榨汁机/破壁机 （juicer） | 31.08 | 千克二氧化碳当量/台 （kgCO2-eq/台） |  |  | 生产运输：31.08；使用（电力消耗）：148.4
电器 （Household appliances） | 洗碗机 （dishwasher） | 洗碗机-平均 （dishwashe averager） | 0.15 | 吨二氧化碳当量/台 （t CO2-eq/台）
电器 （Household appliances） | 洗碗机 （dishwasher） | 洗碗机 （dishwasher） | 0.11 | 吨二氧化碳当量/台 （t CO2-eq/台） |  |  | 生产：0.11453；使用（电力消耗）：3.49159；回收：0.02361
电器 （Household appliances） | 洗碗机 （dishwasher） | 洗碗机 （dishwasher） | 0.18 | 吨二氧化碳当量/台 （t CO2-eq/台） |  |  | 原材料获取：109.61；制造：4.92；运输：42.76；
电器 （Household appliances） | 豆浆机 （Soybean Milk machine） | 豆浆机 （Soybean Milk machine） | 0.04 | 吨二氧化碳当量/台 （t CO2-eq/台） |  |  | 原材料：0.027；制造：0.01；
电器 （Household appliances） | 手机 （mobile phone） | 手机平均 （Mobile phone） | 49.18 | 千克二氧化碳当量/部 （kgCO2-eq/部）
电器 （Household appliances） | 手机 （mobile phone） | 苹果手机7 （Mobile Phone） | 18.66 | 千克二氧化碳当量/部 （kgCO2-eq/部） |  |  | 生产（国内）：8.92；零部件运输：0.60；分销（国内）：9.14；
电器 （Household appliances） | 手机 （mobile phone） | 苹果手机7 （Mobile Phone） | 18.06 | 千克二氧化碳当量/部 （kgCO2-eq/部） |  |  | 生产：8.92；运输：9.14；回收：0.67
电器 （Household appliances） | 手机 （mobile phone） | 华为, Mate 40 Pro （HUAWEI，Mate 40 Pro） | 81.09 | 千克二氧化碳当量/部 （kgCO2-eq/部） |  |  | 原材料及零部件制造：72.91；产品运输及零售：6.06；产品总装：2.12
电器 （Household appliances） | 手机 （mobile phone） | 华为, P40 Pro （HUAWEI，P40 Pro） | 78.91 | 千克二氧化碳当量/部 （kgCO2-eq/部） |  |  | 原材料及零部件制造：70.73；产品运输及零售：6.06；产品总装：2.12
电器 （Household appliances） | 笔记本电脑 （Notebooks） | 笔记本电脑平均 （Notebooks） | 448.44 | 千克二氧化碳当量/台 （kgCO2-eq/台）
电器 （Household appliances） | 笔记本电脑 （Notebooks） | 联想，ThinkPad X13 Yoga Gen 2 ，13.3英寸 （Lenovo，ThinkPad X13 Yoga Gen 2，13.3 inches） | 434.98 | 千克二氧化碳当量/台 （kgCO2-eq/台）
电器 （Household appliances） | 笔记本电脑 （Notebooks） | 联想，Lenovo 100w Gen 3 AMD ,15.6英寸 （Lenovo，Lenovo 100w Gen 3 AMD，15.6 inches） | 501.96 | 千克二氧化碳当量/台 （kgCO2-eq/台）
电器 （Household appliances） | 笔记本电脑 （Notebooks） | 联想，Yoga Creator 7 15，15.6英寸 （Lenovo，Yoga Creator 7 15，15.6 inches） | 330.75 | 千克二氧化碳当量/台 （kgCO2-eq/台）
电器 （Household appliances） | 笔记本电脑 （Notebooks） | 联想，ThinkPad E15 Gen 3，15.6英寸 （Lenovo，ThinkPad E15 Gen 3，15.6 inches） | 490.39 | 千克二氧化碳当量/台 （kgCO2-eq/台）
电器 （Household appliances） | 笔记本电脑 （Notebooks） | 联想，ThinkBook Plus G2 ITG，13.3英寸 （Lenovo，ThinkBook Plus G2 ITG，13.3 inches） | 352.08 | 千克二氧化碳当量/台 （kgCO2-eq/台）
电器 （Household appliances） | 笔记本电脑 （Notebooks） | 联想，ThinkPad 8 | 220 | 千克二氧化碳当量/台 （kgCO2-eq/台）
电器 （Household appliances） | 笔记本电脑 （Notebooks） | 联想，ThinkPad 11e Yoga 6th Gen | 335 | 千克二氧化碳当量/台 （kgCO2-eq/台）
电器 （Household appliances） | 笔记本电脑 （Notebooks） | 联想，ThinkPad 13 2nd Gen,ThinkPad S2 2nd Gen | 488 | 千克二氧化碳当量/台 （kgCO2-eq/台）
电器 （Household appliances） | 笔记本电脑 （Notebooks） | 联想，ThinkPad E15 Gen 3 | 551 | 千克二氧化碳当量/台 （kgCO2-eq/台）
电器 （Household appliances） | 笔记本电脑 （Notebooks） | 联想，ThinkPad Edge E431 | 422 | 千克二氧化碳当量/台 （kgCO2-eq/台）
电器 （Household appliances） | 笔记本电脑 （Notebooks） | 联想，ThinkPad E465 | 799 | 千克二氧化碳当量/台 （kgCO2-eq/台）
电器 （Household appliances） | 笔记本电脑 （Notebooks） | 联想，ThinkPad E480,ThinkPad R480 | 389 | 千克二氧化碳当量/台 （kgCO2-eq/台）
电器 （Household appliances） | 笔记本电脑 （Notebooks） | 14寸笔记本电脑（laptop） | 482 | 千克二氧化碳当量/台 （kgCO2-eq/台） |  |  | 生产运输：482；使用（电力消耗）：309；废弃处置：0.992
电器 （Household appliances） | 笔记本电脑 （Notebooks） | 惠普14寸笔记本电脑（Laptop） | 482 | 千克二氧化碳当量/台 （kgCO2-eq/台） |  |  | 生产：LCD显示屏：181.44；主板：17.9；外壳：28.14；锂电池：13.58；镁合金生产：35.7；
电器 （Household appliances） | 平板电脑 （Tablets） | 平板电脑平均（Tablets） | 177.83 | 千克二氧化碳当量/台 （kgCO2-eq/台）
电器 （Household appliances） | 平板电脑 （Tablets） | 联想，Lenovo Yoga Tab 11 ，10.1英寸 （Lenovo，Lenovo Yoga Tab 11 ，10.1 inches） | 108.54 | 千克二氧化碳当量/台 （kgCO2-eq/台）
电器 （Household appliances） | 平板电脑 （Tablets） | 联想，ThinkPad X12 ，12.4英寸 （Lenovo，ThinkPad X12 Detachable，12.4 inches） | 397.62 | 千克二氧化碳当量/台 （kgCO2-eq/台）
电器 （Household appliances） | 平板电脑 （Tablets） | 联想，Lenovo Smart Tab M10 HD with Alexa Built-in 10.3英寸 （Lenovo，Lenovo Smart Tab M10 HD with Alexa Built-in，10.3 inches） | 95.2 | 千克二氧化碳当量/台 （kgCO2-eq/台）
电器 （Household appliances） | 平板电脑 （Tablets） | 联想，IdeaPad Duet 3 10，10.1英寸 （Lenovo，IdeaPad Duet 3 10，10.1 inches） | 189.04 | 千克二氧化碳当量/台 （kgCO2-eq/台）
电器 （Household appliances） | 平板电脑 （Tablets） | 联想，Lenovo Tab K10 ，10.3英寸 （Lenovo，Lenovo Tab K10 ，10.3 inches） | 98.77 | 千克二氧化碳当量/台 （kgCO2-eq/台）
电器 （Household appliances） | 台式电脑 （Desktops） | 台式电脑平均 （Desktops） | 830.77 | 千克二氧化碳当量/台 （kgCO2-eq/台）
电器 （Household appliances） | 台式电脑 （Desktops） | 联想，ThinkCentre M70 All-in-One，23英寸 （Lenovo，ThinkCentre M70 All-in-One，23 inches） | 805.78 | 千克二氧化碳当量/台 （kgCO2-eq/台）
电器 （Household appliances） | 台式电脑 （Desktops） | 联想，IdeaCentre AIO 3 24ALC6 ，23.8英寸 （Lenovo，IdeaCentre AIO 3 24ALC6 ，23.8 inches） | 736.86 | 千克二氧化碳当量/台 （kgCO2-eq/台）
电器 （Household appliances） | 台式电脑 （Desktops） | 联想，Yoga AIO 7 27ACH6，27英寸 （Lenovo，Yoga AIO 7 27ACH6 ，27 inches） | 1109.25 | 千克二氧化碳当量/台 （kgCO2-eq/台）
电器 （Household appliances） | 台式电脑 （Desktops） | 联想，Lenovo V50 All-in-One 24，23.8英寸 （Lenovo，Lenovo V50 All-in-One 24，23.8 inches） | 746.7 | 千克二氧化碳当量/台 （kgCO2-eq/台）
电器 （Household appliances） | 台式电脑 （Desktops） | 联想，IdeaCentre AIO 5 24IOB06 ，23.8英寸 （Lenovo，IdeaCentre AIO 5 24IOB06 ，23.8 inches） | 755.24 | 千克二氧化碳当量/台 （kgCO2-eq/台）
日常消费品 （Consumer goods） | 洗涤用品 (Cleaning Products ) | 普通洗涤液 (Ordinary detergent ) | 5.93 | 吨二氧化碳当量/吨 （t CO2-eq/ t） |  |  | 原材料：0.93；生产：5.00；
日常消费品 （Consumer goods） | 洗涤用品 (Cleaning Products ) | 浓缩洗涤液 (Concentrated washing liquid ) | 7.26 | 吨二氧化碳当量/吨 （t CO2-eq/ t） |  |  | 原材料：4.94；生产：2.32；
日常消费品 （Consumer goods） | 洗涤用品 (Cleaning Products ) | 牙膏 (toothpaste ) | 0.22 | 吨二氧化碳当量/吨 （t CO2-eq/ t） |  |  | 摩擦剂(碳酸钙):0.22
日常消费品 （Consumer goods） | 洗涤用品 (Cleaning Products ) | 洗衣粉 (Detergent) | 1.46 | 吨二氧化碳当量/吨 （t CO2-eq/ t）
日常消费品 （Consumer goods） | 日常用品 (Daily Supplies) | 纸杯 (Dixie Cup) | 2.53 | 吨二氧化碳当量/吨 （t CO2-eq/ t）
日常消费品 （Consumer goods） | 日常用品 (Daily Supplies) | 塑料杯 (Plastic Cup) | 14.58 | 吨二氧化碳当量/吨 （t CO2-eq/ t）
日常消费品 （Consumer goods） | 日常用品 (Daily Supplies) | 玻璃杯 (Glass) | 2.09 | 吨二氧化碳当量/吨 （t CO2-eq/ t）
日常消费品 （Consumer goods） | 日常用品 (Daily Supplies) | 塑料袋 (Plastic Bag) | 8.21 | 吨二氧化碳当量/吨 （t CO2-eq/ t）
日常消费品 （Consumer goods） | 日常用品 (Daily Supplies) | 一次性筷子 (Disposable Chopsticks) | 4.6 | 吨二氧化碳当量/吨 （t CO2-eq/ t）
日常消费品 （Consumer goods） | 日常用品 (Daily Supplies) | 香烟 (Cigarette) | 0.07 | 吨二氧化碳当量/吨 （t CO2-eq/ t）
日常消费品 （Consumer goods） | 日常用品 (Daily Supplies) | 卫生陶瓷品（如碗） (Sanitary ceramics (such as bowls) ) | 1.98 | 吨二氧化碳当量/吨 （t CO2-eq/ t） |  |  | 生产：1.61；高温煅烧：0.37
日常消费品 （Consumer goods） | 纸产品 (Paper Product) | 包装纸 (Wrapping Paper) | 0.14 | 吨二氧化碳当量/吨 （t CO2-eq/ t）
日常消费品 （Consumer goods） | 纸产品 (Paper Product) | 报纸 (Newspaper) | 1.67 | 吨二氧化碳当量/吨 （t CO2-eq/ t） |  |  | 制浆：0.55；抄纸：0.907；化学品生产：0.12；运输：0.08；污水处理：0.01
日常消费品 （Consumer goods） | 纸产品 (Paper Product) | 复印纸 (Copy Paper) | 1.76 | 吨二氧化碳当量/吨 （t CO2-eq/ t） |  |  | 制浆：0.40；抄纸：1.00；化学品生产：0.17；运输：0.08；能源生产：0.10；污水处理：0.006
日常消费品 （Consumer goods） | 纸产品 (Paper Product) | 生活用纸 (Household Paper) | 0.93 | 吨二氧化碳当量/吨 （t CO2-eq/ t）
日常消费品 （Consumer goods） | 纸产品 (Paper Product) | 生活用纸 (Household Paper) | 3.93 | 吨二氧化碳当量/吨 （t CO2-eq/ t） |  |  | 生产环节：3.93；应用环节：可回收记为0
日常消费品 （Consumer goods） | 纸产品 (Paper Product) | 白纸板 (White Board) | 0.12 | 吨二氧化碳当量/吨 （t CO2-eq/ t）
日常消费品 （Consumer goods） | 纸产品 (Paper Product) | 瓦楞原纸 (Fluting Medium) | 1.23 | 吨二氧化碳当量/吨 （t CO2-eq/ t）
日常消费品 （Consumer goods） | 纸产品 (Paper Product) | 纸产品 (Paper products ) | 0.14 | 吨二氧化碳当量/吨 （t CO2-eq/ t） |  |  | 林木种植碳汇：-0.89，制浆造纸：0.57，焚烧填埋：0.38
日常消费品 （Consumer goods） | 快递封装用品 (Express Packaging Supplies) | 运单 (Waybill ) | 1.87 | 吨二氧化碳当量/吨 （t CO2-eq/ t） |  |  | 生产过程：0.372；原材料：1.50
日常消费品 （Consumer goods） | 快递封装用品 (Express Packaging Supplies) | 快递封套 (Courier Envelope) | 2.53 | 吨二氧化碳当量/吨 （t CO2-eq/ t） |  |  | 生产过程：0.008；原材料：2.52
日常消费品 （Consumer goods） | 快递封装用品 (Express Packaging Supplies) | 快递包装箱 (Express Package Box) | 1.14 | 吨二氧化碳当量/吨 （t CO2-eq/ t） |  |  | 生产过程：0.257；原材料：0.88
日常消费品 （Consumer goods） | 快递封装用品 (Express Packaging Supplies) | 塑料薄膜包装袋 (Plastic Film Packing Bag) | 3.24 | 吨二氧化碳当量/吨 （t CO2-eq/ t） |  |  | 生产过程：0.560；原材料：2.68
日常消费品 （Consumer goods） | 快递封装用品 (Express Packaging Supplies) | 塑料编制布包装袋 (Woven Plastic Packing Bag) | 2.51 | 吨二氧化碳当量/吨 （t CO2-eq/ t） |  |  | 生产过程：0.537；原材料：1.97
日常消费品 （Consumer goods） | 快递封装用品 (Express Packaging Supplies) | 透明胶带 (Scotch Tape ) | 2.77 | 吨二氧化碳当量/吨 （t CO2-eq/ t） |  |  | 生产过程：0.795；原材料：1.97
日常消费品 （Consumer goods） | 快递封装用品 (Express Packaging Supplies) | 纸塑铝包装 (Al-PE-Pa Complex Package) | 0.89 | 千克二氧化碳当量/平方米 （kg CO2-eq /m2)
日常消费品 （Consumer goods） | 快递封装用品 (Express Packaging Supplies) | 瓦楞纸箱 (Corrugated Box ) | 7.1 | 吨二氧化碳当量/吨 （t CO2-eq/ t） |  |  | 耗煤耗蒸汽：6.87；耗电：0.23
日常消费品 （Consumer goods） | 家具产品 (Furniture Products) | 卫浴构件 (Bathroom components ) | 5.97 | 千克二氧化碳当量/平方米 （kg CO2-eq /m2) |  |  | 防水盘：1.762；壁板：2.571；顶板：1.640
日常消费品 （Consumer goods） | 家具产品 (Furniture Products) | 防水板 (Waterproof Plate) | 1.76 | 千克二氧化碳当量/平方米 （kg CO2-eq /m2)
日常消费品 （Consumer goods） | 家具产品 (Furniture Products) | 壁板 (Wallboard) | 2.57 | 吨二氧化碳当量/吨 （t CO2-eq/ t）
日常消费品 （Consumer goods） | 家具产品 (Furniture Products) | 顶板 (Top Tray) | 1.64 | 吨二氧化碳当量/吨 （t CO2-eq/ t）
日常消费品 （Consumer goods） | 家具产品 (Furniture Products) | 木质家具平均 (Wooden furniture average) | 5.07 | 吨二氧化碳当量/吨 （t CO2-eq/ t）
日常消费品 （Consumer goods） | 家具产品 (Furniture Products) | 茶几 (Tea Table) | 0.81 | 吨二氧化碳当量/吨 （t CO2-eq/ t） |  |  | 碳储量：-1.83；加工现场排放：0.003；电力直接排放：1.998；原材料：0.639
日常消费品 （Consumer goods） | 家具产品 (Furniture Products) | 茶水柜 (Tea Cabinet) | 0.3 | 吨二氧化碳当量/吨 （t CO2-eq/ t） |  |  | 碳储量：-1.83；加工现场排放：0.014；电力直接排放：0.906；原材料：1.210
日常消费品 （Consumer goods） | 家具产品 (Furniture Products) | 厨房橱柜 (Kitchen Cabinet ) | 1.83 | 吨二氧化碳当量/吨 （t CO2-eq/ t） |  |  | 碳储量：-1.83；加工现场排放：0.061；电力直接排放：2.233；原材料：1.366
日常消费品 （Consumer goods） | 家具产品 (Furniture Products) | 三聚氰胺板家具 (Melamine board furniture) | 6.266 | 吨二氧化碳当量/吨 （t CO2-eq/ t） |  |  | 木材碳储量：-1.834；原材料排放：3.53；电力排放：4.57
日常消费品 （Consumer goods） | 家具产品 (Furniture Products) | 木皮板家具 (Wood veneer furniture) | 8.986 | 吨二氧化碳当量/吨 （t CO3-eq/ t） |  |  | 木材碳储量：-1.834；原材料排放：4.19； 电力排放：6.63
日常消费品 （Consumer goods） | 家具产品 (Furniture Products) | 拼板家具 (Handmade furniture) | 11.346 | 吨二氧化碳当量/吨 （t CO4-eq/ t） |  |  | 木材碳储量：-1.834；原材料排放：1.49； 电力排放：11.696
日常消费品 （Consumer goods） | 家具产品 (Furniture Products) | 嵌条板家具 (Panelled furniture） | 12.856 | 吨二氧化碳当量/吨 （t CO5-eq/ t） |  |  | 木材碳储量：-1.834；原材料排放：1.42； 电力排放：13.27
日常消费品 （Consumer goods） | 家具产品 (Furniture Products) | 木质家具 （Wooden furniture） | -1.857 | 吨二氧化碳当量/吨 （t CO2-eq/ t）
日常消费品 （Consumer goods） | 家具产品 (Furniture Products) | 竹质家具平均 (Bamboo furniture average) | -1.43 | 吨二氧化碳当量/吨 （t CO2-eq/ t）
日常消费品 （Consumer goods） | 家具产品 (Furniture Products) | 竹集成材茶几 (Bamboo integrated timber tea table) | -1.27 | 吨二氧化碳当量/吨 （t CO2-eq/ t） |  |  | 碳储量：-1.834，生产加工过程碳排放：0.564
日常消费品 （Consumer goods） | 家具产品 (Furniture Products) | 竹质家具 （Bamboo furniture） | -1.582 | 吨二氧化碳当量/吨 （t CO2-eq/ t）
日常消费品 （Consumer goods） | 家具产品 (Furniture Products) | 地板平均 （Wood flooring average） | -1.455 | 吨二氧化碳当量/吨 （t CO2-eq/ t）
日常消费品 （Consumer goods） | 家具产品 (Furniture Products) | 实木地板 （Solid wood flooring） | -1.455 | 吨二氧化碳当量/吨 （t CO2-eq/ t）
日常消费品 （Consumer goods） | 家具产品 (Furniture Products) | 复合木地板 （Composite wood floor） | -1.455 | 吨二氧化碳当量/吨 （t CO2-eq/ t）
日常消费品 （Consumer goods） | 家具产品 (Furniture Products) | 竹地板 （Bamboo floor） | -1.455 | 吨二氧化碳当量/吨 （t CO2-eq/ t）
日常消费品 （Consumer goods） | 玩具产品 (Toy products ) | 玩具平均 (Toys average) | 3.71 | 吨二氧化碳当量/吨 （t CO2-eq/ t）
日常消费品 （Consumer goods） | 玩具产品 (Toy products ) | 塑料玩具 (plastic toys ) | 4.49 | 吨二氧化碳当量/吨 （t CO2-eq/ t）
日常消费品 （Consumer goods） | 玩具产品 (Toy products ) | 毛绒娃娃 (Plush Dolls ) | 10.9 | 吨二氧化碳当量/万件 (tCO2-eq/万件) |  |  | 全生命周期：10.9
日常消费品 （Consumer goods） | 玩具产品 (Toy products ) | 磁石玩具 (Magnet toy ) | 2.92 | 吨二氧化碳当量/吨 （t CO2-eq/ t）
日常消费品 （Consumer goods） | 健身器材 (Fitness Equipment ) | 金属用品 (Metal supplies ) | 8.18 | 吨二氧化碳当量/吨 （t CO2-eq/ t） |  |  | 铁合金：5.21；电力消耗：1.72；其它：1.25
日常消费品 （Consumer goods） | 文具 (Stationery ) | 铅笔 (pencil) | 0.44 | 吨二氧化碳当量/万支 （t CO2-eq/ 万支） |  |  | 森林碳密度消耗：0.21；碳汇能力损失：0.23
日常消费品 （Consumer goods） | 外卖 (Takeaway meal ) | 外卖 (Takeaway meal ) | 1.9 | 吨二氧化碳当量/吨 （t CO2-eq/ t） |  |  | /
日常消费品 （Consumer goods） | 酒店住宿 (Hotel Accommodation) | 酒店住宿 (Hotel Accommodation) | 25.29 | 千克二氧化碳当量/晚 （kgCO2-eq/night） |  |  | 能源消耗、废弃物释放、制冷剂泄露
日常消费品 （Consumer goods） | 自行车(Bicycle) | 自行车轮胎 (Bicycle tire) | 2.92 | 吨二氧化碳当量/吨 （t CO2-eq/ t） |  |  | 原料：1.27；能源消耗：0.3617
日常消费品 （Consumer goods） | 装饰涂料 (Decorative paint ) | 装饰涂料 (Decorative paint ) | 0.33 | 吨二氧化碳当量/吨 （t CO2-eq/ t） |  |  | /
日常消费品 （Consumer goods） | 商业宣传册 (Business brochure ) | 商业宣传册 (Business brochure ) | 0.17 | 千克二氧化碳当量/本 （kg CO2-eq/ 本） |  |  | 纸张：0.09，其它原材料：0.03，过程:0.04

## 废弃物处理
1级分类 （Level 1） | 2级分类 （Level 2） | 3级分类 （Level 3） | 上游排放 （Upstream emissions） | 上游排放单位 （Unit） | 下游排放 （Downstream emissions） | 下游排放单位 （Unit） | 排放环节 （Emission processes）
中文（英文） | 中文（英文） | 中文（英文） | 生产单位该产品的温室气体排放量；包括电力、运输等 | / | 使用该单位产品的温室气体排放量；不包括电力、运输和废弃物处理 | / | 重要环节的排放量或排放占比
生活垃圾 （Municipal solid waste） | 混合垃圾 （Mixed waste） | 混合垃圾处置平均 （mixed waste average) |  |  | 353.19 | 千克二氧化碳当量/吨 （kg CO2-eq/ t） | 填埋约占46%，焚烧为33%，其他为21%
生活垃圾 （Municipal solid waste） | 混合垃圾 （Mixed waste） | 旅游商务垃圾处置 （Tourism business waste） |  |  | 124.01 | 千克二氧化碳当量/吨 （kg CO2-eq/ t）
生活垃圾 （Municipal solid waste） | 混合垃圾 （Mixed waste） | 焚烧 （incineration) |  |  | -124.3 | 千克二氧化碳当量/吨 （kg CO2-eq/ t） | 粉煤灰稳定为179.8，能源消耗-304.1
生活垃圾 （Municipal solid waste） | 混合垃圾 （Mixed waste） | 填埋 （landfill) |  |  | 612.64 | 千克二氧化碳当量/吨 （kg CO2-eq/ t） | 排放：585.24，甲烷回收：-126.80，其他消耗：190.20
生活垃圾 （Municipal solid waste） | 混合垃圾 （Mixed waste） | 填埋-全国 （landfill-nationwide) |  |  | 583.87 | 千克二氧化碳当量/吨 （kg CO2-eq/ t）
生活垃圾 （Municipal solid waste） | 分类垃圾 （sorted waste） | 分类垃圾处置平均 （sorted waste average) |  |  | -53.01 | 千克二氧化碳当量/吨 （kg CO2-eq/ t） | 完全考虑分类处置，约17%厨余垃圾堆肥，83%厌氧消化
生活垃圾 （Municipal solid waste） | 分类垃圾 （sorted waste） | 厨余垃圾堆肥，其余焚烧 （food waste composting-other waste incineration） |  |  | 30.8 | 千克二氧化碳当量/吨 （kg CO2-eq/ t） | 电力：-172.1，处置排放：202.9，碳储存：-48.4
生活垃圾 （Municipal solid waste） | 分类垃圾 （sorted waste） | 厨余垃圾厌氧发酵-其余焚烧 （food waste anaerobic digestion-other waste incineration） |  |  | -67.8 | 千克二氧化碳当量/吨 （kg CO2-eq/ t） | 电力：-255.4，处置排放：212.4，碳储存：-52.8
生活垃圾 （Municipal solid waste） | 厨余垃圾 （food waste) | 厨余垃圾处置平均 （food waste average) |  |  | 4.44 | 千克二氧化碳当量/吨 （kg CO2-eq/ t） | 约37%焚烧，11%堆肥，52%厌氧消化
生活垃圾 （Municipal solid waste） | 厨余垃圾 （food waste) | 焚烧 （incineration) |  |  | 25.82 | 千克二氧化碳当量/吨 （kg CO2-eq/ t） | 电能回收为-40.28
生活垃圾 （Municipal solid waste） | 厨余垃圾 （food waste) | 焚烧-考虑热电联产 （incineration-cogeneration) |  |  | 1.65 | 千克二氧化碳当量/吨 （kg CO2-eq/ t） | 电能回收为-64.45
生活垃圾 （Municipal solid waste） | 厨余垃圾 （food waste) | 厌氧消化 (anaerobic digestion) |  |  | -27.54 | 千克二氧化碳当量/吨 （kg CO2-eq/ t） | 甲烷回收产电为-115.54
生活垃圾 （Municipal solid waste） | 厨余垃圾 （food waste) | 堆肥 (composting) |  |  | 165 | 千克二氧化碳当量/吨 （kg CO2-eq/ t） | 肥料的替代为-105
生活垃圾 （Municipal solid waste） | 废塑料 （Waste Plastic） | 回收 （recycling) |  |  | -242 | 千克二氧化碳当量/吨 （kg CO2-eq/ t） | 回收过程本身产生了1.40二氧化碳当量。然而，如果考虑通过回收物排放碳密集型原始聚合物，则回收的温室气体排放量将降至负1.02Mt二氧化碳当量。
市政污泥 （Industrial sludge） | 市政污泥 （Industrial sludge） | 市政污泥处置平均 （Industrial sludge average） |  |  | 197 | 千克二氧化碳当量/吨 （kg CO2-eq/ t） | 污泥焚烧：填埋：堆肥：厌氧消化=0.33:0.38:0.18:0.11
市政污泥 （Industrial sludge） | 市政污泥 （Industrial sludge） | 焚烧 （Incineration） |  |  | 128.9 | 千克二氧化碳当量/吨 （kg CO2-eq/ t） | 直接排放量为61.4，燃料消耗排放量为271，电能消耗排放量为31.5，能源利用排放量为-235
市政污泥 （Industrial sludge） | 市政污泥 （Industrial sludge） | 填埋 （landfilling) |  |  | 422.4 | 千克二氧化碳当量/吨 （kg CO2-eq/ t） | 直接排放量为420，燃料消耗排放量为2.4
市政污泥 （Industrial sludge） | 市政污泥 （Industrial sludge） | 堆肥 （composting) |  |  | 58.09 | 千克二氧化碳当量/吨 （kg CO2-eq/ t） | 堆肥：50.67kg，电力输入为 7.42kg
市政污泥 （Industrial sludge） | 市政污泥 （Industrial sludge） | 厌氧发酵 （anaerobic digestion) |  |  | -150.4 | 千克二氧化碳当量/吨 （kg CO2-eq/ t） | 厌氧消化：140kg，电力输入19.6kg；产沼气减排：-310kg
市政污泥 （Industrial sludge） | 市政污泥 （Industrial sludge） | 热解 （Pyrolysis） |  |  | 106.21 | 千克二氧化碳当量/吨 （kg CO2-eq/ t） | 干化：244.797，热解：491.336，碳补偿：-629.92
工业废弃物 （Industrial solid waste） | 焚烧炉渣 （Incinerator slag） | 焚烧炉渣 （Incinerator slag） |  |  | 42.8 | 千克二氧化碳当量/吨 （kg CO2-eq/ t）
工业废弃物 （Industrial solid waste） | 煤矸石 （Coal gangue） | 煤矸石处置平均 （Coal gangue average） |  |  | 19.4 | 千克二氧化碳当量/立方米 （kg CO2-eq/ m3）
工业废弃物 （Industrial solid waste） | 煤矸石 （Coal gangue） | 煤矸石-空心砖 （Coal gangue） |  |  | 16 | 千克二氧化碳当量/立方米 （kg CO2-eq/ m3）
工业废弃物 （Industrial solid waste） | 煤矸石 （Coal gangue） | 煤矸石-实心砖 （Coal gangue） |  |  | 22.8 | 千克二氧化碳当量/立方米 （kg CO2-eq/ m3）
工业废弃物 （Industrial solid waste） | 废木材 （Waste Wood） | 废木材处置平均 （Waste Wood average） |  |  | 276.17 | 千克二氧化碳当量/吨 （kg CO2-eq/ t）
工业废弃物 （Industrial solid waste） | 废木材 （Waste Wood） | 褐煤发电厂共燃 （co-combustion) |  |  | 21.7 | 千克二氧化碳当量/吨 （kg CO2-eq/ t）
工业废弃物 （Industrial solid waste） | 废木材 （Waste Wood） | 焚烧 （incineration) |  |  | 384.4 | 千克二氧化碳当量/吨 （kg CO2-eq/ t）
工业废弃物 （Industrial solid waste） | 废木材 （Waste Wood） | 水热 （hydrothermal carbonization） |  |  | 422.4 | 千克二氧化碳当量/吨 （kg CO2-eq/ t）
危险废弃物 （Hazardous waste） | 焚烧飞灰 （Fly ash） | 焚烧飞灰 （Fly ash） |  |  | 42.8 | 千克二氧化碳当量/吨 （kg CO2-eq/ t）
危险废弃物 （Hazardous waste） | 医疗废物 （Medical waste） | 医疗废物 （Medical waste） |  |  | 2272.74 | 千克二氧化碳当量/吨 （kg CO2-eq/ t） | 焚烧补偿：-89.0；废弃物处理：1668.3
生活污水 （Domestic sewage） | 生活污水平均 （domestic sewege average) | 生活污水处置平均 （domestic sewege average) |  |  | 0.74 | 千克二氧化碳当量/吨 （kg CO2-eq/ t）
生活污水 （Domestic sewage） | 直接排放未处理 （Direct discharged） | 直接排放未处理 （Direct discharged） |  |  | 0.7 | 千克二氧化碳当量/吨 （kg CO2-eq/ t）
生活污水 （Domestic sewage） | 厌氧/好氧污水处理工艺 （Anoxic-Oxic） | 厌氧/好氧污水处理工艺 （Anoxic-Oxic） |  |  | 0.84 | 千克二氧化碳当量/吨 （kg CO2-eq/ t）
生活污水 （Domestic sewage） | 传统活性污泥法厌氧缺氧好氧三段工艺 （Anaerobic-Anoxic-Oxic） | 传统活性污泥法厌氧缺氧好氧三段工艺 （Anaerobic-Anoxic-Oxic） |  |  | 0.9 | 千克二氧化碳当量/吨 （kg CO2-eq/ t）
生活污水 （Domestic sewage） | AB污水处理工艺 （Adsorption Biodegradation） | AB污水处理工艺 （Adsorption Biodegradation） |  |  | 0.49 | 千克二氧化碳当量/吨 （kg CO2-eq/ t）
生活污水 （Domestic sewage） | 序列活性污泥法 （Sequencing Batch Reactor） | 序列活性污泥法 （Sequencing Batch Reactor） |  |  | 0.6 | 千克二氧化碳当量/吨 （kg CO2-eq/ t）
生活污水 （Domestic sewage） | 人工湿地法 （Constructed Wetland） | 人工湿地法 （Constructed Wetland） |  |  | 0.58 | 千克二氧化碳当量/吨 （kg CO2-eq/ t）
生活污水 （Domestic sewage） | 生物膜工艺 （Biofilm Process） | 生物膜工艺 （Biofilm Process） |  |  | 0.6 | 千克二氧化碳当量/吨 （kg CO2-eq/ t）
生活污水 （Domestic sewage） | 氧化沟活性污泥法污水处理工艺 （Orbal oxidation ditch） | 氧化沟活性污泥法污水处理工艺 （Orbal oxidation ditch） |  |  | 0.57 | 千克二氧化碳当量/吨 （kg CO2-eq/ t）
工业废水 （Industrial wastewater） | 工业废水平均 （Industrial wastewater average) | 工业废水处置平均 （Industrial wastewater average) |  |  | 15.32 | 千克二氧化碳当量/吨 （kg CO2-eq/ t）
工业废水 （Industrial wastewater） | 造纸废水 （Papermaking wastewater） | 造纸废水 （Papermaking wastewater） |  |  | 16.49 | 千克二氧化碳当量/吨 （kg CO2-eq/ t）
工业废水 （Industrial wastewater） | 制革废水 （Papermaking wastewater） | 制革废水 （Papermaking wastewater） |  |  | 34.03 | 千克二氧化碳当量/吨 （kg CO2-eq/ t）
工业废水 （Industrial wastewater） | 造纸废水 （Tannery wastewater） | 造纸废水 （Tannery wastewater） |  |  | 16.49 | 千克二氧化碳当量/吨 （kg CO2-eq/ t）
工业废水 （Industrial wastewater） | 制革废水 （Tannery wastewater） | 制革废水 （Tannery wastewater） |  |  | 9.9 | 千克二氧化碳当量/吨 （kg CO2-eq/ t）
工业废水 （Industrial wastewater） | 冶金废水 （Metallurgical wastewater） | 冶金废水 （Metallurgical wastewater） |  |  | 3.3 | 千克二氧化碳当量/吨 （kg CO2-eq/ t）
工业废水 （Industrial wastewater） | 炼焦煤气废水 （Coking-coal gas wastewater） | 炼焦煤气废水 （Coking-coal gas wastewater） |  |  | 9.9 | 千克二氧化碳当量/吨 （kg CO2-eq/ t）
工业废水 （Industrial wastewater） | 金属酸洗废水 （Acid cleaning wastewater） | 金属酸洗废水 （Acid cleaning wastewater） |  |  | 3.3 | 千克二氧化碳当量/吨 （kg CO2-eq/ t）
工业废水 （Industrial wastewater） | 化学肥料废水 （Chemical fertilizer wastewater） | 化学肥料废水 （Chemical fertilizer wastewater） |  |  | 16.49 | 千克二氧化碳当量/吨 （kg CO2-eq/ t）
工业废水 （Industrial wastewater） | 纺织印染废水 （Textile printing wastewater） | 纺织印染废水 （Textile printing wastewater） |  |  | 9.9 | 千克二氧化碳当量/吨 （kg CO2-eq/ t）
工业废水 （Industrial wastewater） | 染料废水 （Dye wastewater） | 染料废水 （Dye wastewater） |  |  | 16.49 | 千克二氧化碳当量/吨 （kg CO2-eq/ t）
工业废水 （Industrial wastewater） | 农药废水 （Pesticide wastewater） | 农药废水 （Pesticide wastewater） |  |  | 16.49 | 千克二氧化碳当量/吨 （kg CO2-eq/ t）
工业废水 （Industrial wastewater） | 电站废水 （Powerplant wastewater） | 电站废水 （Powerplant wastewater） |  |  | 3.3 | 千克二氧化碳当量/吨 （kg CO2-eq/ t）
农业废水 （Agricultural wastewater） | 农业废水平均 （Agricultural wastewater average） | 农业饲养场废水平均 （Agricultural livestock wastewater average） |  |  | 83.56 | 千克二氧化碳当量/头·年 （kg CO2-eq/ head·yr）
农业废水 （Agricultural wastewater） | 猪饲养场污水 （pig livestock wastewater） | 猪饲养场污水 （pig livestock wastewater） |  |  | 22.76 | 千克二氧化碳当量/头·年 （kg CO2-eq/ head·yr）
农业废水 （Agricultural wastewater） | 奶牛饲养场污水 （dairy livestock wastewater） | 奶牛饲养场污水 （dairy livestock wastewater） |  |  | 144.35 | 千克二氧化碳当量/头·年 （kg CO2-eq/ head·yr）
农业废水 （Agricultural wastewater） | 农产品加工污水 （agri-processing wastewater） | 农产品加工污水 （agri-processing wastewater） |  |  | 16.49 | 千克二氧化碳当量/吨 （kg CO2-eq/ t）
渗滤液 （Leachate） | 填埋场渗滤液（新鲜渗滤液贮存池） Landfill leachate （new system） | 填埋场渗滤液平均 （Landfill leachate average) |  |  | 106.49 | 千克二氧化碳当量/吨 （kg CO2-eq/ t）
渗滤液 （Leachate） | 填埋场渗滤液（新鲜渗滤液贮存池） Landfill leachate （new system） | 填埋场渗滤液（新鲜渗滤液贮存池） （Landfill leachate （new system）） |  |  | 173.2 | 千克二氧化碳当量/吨 （kg CO2-eq/ t）
渗滤液 （Leachate） | 填埋场渗滤液（老化渗滤液处理系统） Landfill leachate （old system） | 填埋场渗滤液（老化渗滤液处理系统） （Landfill leachate （old system）） |  |  | 39.78 | 千克二氧化碳当量/吨 （kg CO2-eq/ t）
渗滤液 （Leachate） | 焚烧厂渗滤液 （Incineration plant leachate） | 焚烧厂渗滤液 （Incineration plant leachate） |  |  | 36.08 | 千克二氧化碳当量/吨 （kg CO2-eq/ t） | 电能：1.02，排放：35.06

## 交通服务
1级分类 （Level 1） | 2级分类 （Level 2） | 3级分类 （Level 3） | 上游排放 （Upstream emissions） | 上游排放单位 （Unit） | 下游排放 （Downstream emissions） | 下游排放单位 （Unit） | 排放环节 （Emission processes）
中文（英文） | 中文（英文） | 中文（英文） | 生产单位该产品的温室气体排放量；包括电力、运输等 | / | 使用该单位产品的温室气体排放量；不包括电力、运输和废弃物处理 | / | 重要环节的排放量或排放占比
交通排放 （Traffic emission） | 道路交通（客运） （Road traffic (passenger transport)） | 道路交通（客运）平均 （Road traffic (passenger transport)） |  |  | 0.028 | 千克二氧化碳当量/(人·千米) （kgCO2-eq/ (person·km)）
交通排放 （Traffic emission） | 道路交通（客运） （Road traffic (passenger transport)） | 柴油公交车 （Diesel bus） |  |  | 0.015 | 千克二氧化碳当量/(人·千米) （kgCO2-eq/ (person·km)）
交通排放 （Traffic emission） | 道路交通（客运） （Road traffic (passenger transport)） | 电动公交车 （Electric bus） |  |  | 0.00883 | 千克二氧化碳当量/(人·千米) （kgCO2-eq/ (person·km)）
交通排放 （Traffic emission） | 道路交通（客运） （Road traffic (passenger transport)） | 天然气公交车 （Natural gas bus） |  |  | 0.005 | 千克二氧化碳当量/(人·千米) （kgCO2-eq/ (person·km)）
交通排放 （Traffic emission） | 道路交通（客运） （Road traffic (passenger transport)） | 柴油出租车 （Diesel Taxi） |  |  | 0.045 | 千克二氧化碳当量/(人·千米) （kgCO2-eq/ (person·km)）
交通排放 （Traffic emission） | 道路交通（客运） （Road traffic (passenger transport)） | 汽油出租车 （Gasoline Taxi） |  |  | 0.041 | 千克二氧化碳当量/(人·千米) （kgCO2-eq/ (person·km)）
交通排放 （Traffic emission） | 道路交通（客运） （Road traffic (passenger transport)） | 电动出租车 （Electric Taxi） |  |  | 0.01696 | 千克二氧化碳当量/(人·千米) （kgCO2-eq/ (person·km)）
交通排放 （Traffic emission） | 道路交通（客运） （Road traffic (passenger transport)） | 天然气出租车 （Natural gas Taxi） |  |  | 0.016 | 千克二氧化碳当量/(人·千米) （kgCO2-eq/ (person·km)）
交通排放 （Traffic emission） | 道路交通（客运） （Road traffic (passenger transport)） | 柴油小客车 （Diesel passenger car） |  |  | 0.045 | 千克二氧化碳当量/(人·千米) （kgCO2-eq/ (person·km)）
交通排放 （Traffic emission） | 道路交通（客运） （Road traffic (passenger transport)） | 汽油小客车 （Gasoline passenger car） |  |  | 0.041 | 千克二氧化碳当量/(人·千米) （kgCO2-eq/ (person·km)）
交通排放 （Traffic emission） | 道路交通（客运） （Road traffic (passenger transport)） | 摩托车 （motorcycle） |  |  | 0.062 | 千克二氧化碳当量/(人·千米) （kgCO2-eq/ (person·km)）
交通排放 （Traffic emission） | 道路交通（客运） （Road traffic (passenger transport)） | 电动小客车 （Electric passenger car） |  |  | 0.01696 | 千克二氧化碳当量/(人·千米) （kgCO2-eq/ (person·km)）
交通排放 （Traffic emission） | 航空（客运） （Aviation (passenger transport)） | 航空（客运）平均 （Aviation (passenger transport)） |  |  | 0.088 | 千克二氧化碳当量/(人·千米) （kgCO2-eq/ (person·km)）
交通排放 （Traffic emission） | 航空（客运） （Aviation (passenger transport)） | 超大型飞机 （Very-Large aircraft） |  |  | 0.093 | 千克二氧化碳当量/(人·千米) （kgCO2-eq/ (person·km)）
交通排放 （Traffic emission） | 航空（客运） （Aviation (passenger transport)） | 大型飞机 （Large aircraft） |  |  | 0.07 | 千克二氧化碳当量/(人·千米) （kgCO2-eq/ (person·km)）
交通排放 （Traffic emission） | 航空（客运） （Aviation (passenger transport)） | 中型飞机 （Medium-sized aircraft） |  |  | 0.084 | 千克二氧化碳当量/(人·千米) （kgCO2-eq/ (person·km)）
交通排放 （Traffic emission） | 航空（客运） （Aviation (passenger transport)） | 小型飞机 （Small plane） |  |  | 0.106 | 千克二氧化碳当量/(人·千米) （kgCO2-eq/ (person·km)）
交通排放 （Traffic emission） | 铁路（客运） （Railway (passenger transport)） | 铁路（客运）平均 （Railway (passenger transport)） |  |  | 0.018 | 千克二氧化碳当量/(人·千米) （kgCO2-eq/ (person·km)）
交通排放 （Traffic emission） | 铁路（客运） （Railway (passenger transport)） | 高铁 （High-speed rail） |  |  | 0.0262 | 千克二氧化碳当量/(人·千米) （kgCO2-eq/ (person·km)）
交通排放 （Traffic emission） | 铁路（客运） （Railway (passenger transport)） | 地铁 （Metro） |  |  | 0.0153 | 千克二氧化碳当量/(人·千米) （kgCO2-eq/ (person·km)）
交通排放 （Traffic emission） | 铁路（客运） （Railway (passenger transport)） | 轻轨 （Light rail） |  |  | 0.0136 | 千克二氧化碳当量/(人·千米) （kgCO2-eq/ (person·km)）
交通排放 （Traffic emission） | 水运（客运） （Water transport (passenger transport)） | 水运（客运）平均 （Water transport (passenger transport)） |  |  | 0.128 | 千克二氧化碳当量/(人·千米) （kgCO2-eq/ (person·km)）
交通排放 （Traffic emission） | 水运（客运） （Water transport (passenger transport)） | 滚装客船 （Ro-Ro passenger ship） |  |  | 0.068 | 千克二氧化碳当量/(人·千米) （kgCO2-eq/ (person·km)）
交通排放 （Traffic emission） | 水运（客运） （Water transport (passenger transport)） | 邮轮 （Liner） |  |  | 0.17 | 千克二氧化碳当量/(人·千米) （kgCO2-eq/ (person·km)）
交通排放 （Traffic emission） | 水运（客运） （Water transport (passenger transport)） | 游轮 （Cruise） |  |  | 0.146 | 千克二氧化碳当量/(人·千米) （kgCO2-eq/ (person·km)）
交通排放 （Traffic emission） | 道路交通（货运） （Road traffic (freight)） | 道路交通（货运）平均 （Road traffic (freight)） |  |  | 0.074 | 千克二氧化碳当量/(吨·千米) （kgCO2-eq/( t·km)）
交通排放 （Traffic emission） | 道路交通（货运） （Road traffic (freight)） | 重型货车 （Heavy goods vehicle） |  |  | 0.049 | 千克二氧化碳当量/(吨·千米) （kgCO2-eq/( t·km)）
交通排放 （Traffic emission） | 道路交通（货运） （Road traffic (freight)） | 中型货车 （Medium goods vehicle） |  |  | 0.042 | 千克二氧化碳当量/(吨·千米) （kgCO2-eq/( t·km)）
交通排放 （Traffic emission） | 道路交通（货运） （Road traffic (freight)） | 轻型货车 （Light goods vehicle） |  |  | 0.083 | 千克二氧化碳当量/(吨·千米) （kgCO2-eq/( t·km)）
交通排放 （Traffic emission） | 道路交通（货运） （Road traffic (freight)） | 微型货车 （Minivan） |  |  | 0.12 | 千克二氧化碳当量/(吨·千米) （kgCO2-eq/( t·km)）
交通排放 （Traffic emission） | 航空（货运） （Air (cargo)） | 航空（货运）平均 （Air (cargo)） |  |  | 1.222 | 千克二氧化碳当量/(吨·千米) （kgCO2-eq/( t·km)）
交通排放 （Traffic emission） | 航空（货运） （Air (cargo)） | 超大型飞机 （Very-Large aircraft） |  |  | 1.286 | 千克二氧化碳当量/(吨·千米) （kgCO2-eq/( t·km)）
交通排放 （Traffic emission） | 航空（货运） （Air (cargo)） | 大型飞机 （Large aircraft） |  |  | 0.969 | 千克二氧化碳当量/(吨·千米) （kgCO2-eq/( t·km)）
交通排放 （Traffic emission） | 航空（货运） （Air (cargo)） | 中型飞机 （Medium-sized aircraft） |  |  | 1.164 | 千克二氧化碳当量/(吨·千米) （kgCO2-eq/( t·km)）
交通排放 （Traffic emission） | 航空（货运） （Air (cargo)） | 小型飞机 （Small plane） |  |  | 1.467 | 千克二氧化碳当量/(吨·千米) （kgCO2-eq/( t·km)）
交通排放 （Traffic emission） | 铁路（货运） （Railway (freight)） | 铁路（货运）平均 （Railway (freight)） |  |  | 0.007 | 千克二氧化碳当量/(吨·千米) （kgCO2-eq/( t·km)）
交通排放 （Traffic emission） | 铁路（货运） （Railway (freight)） | 内燃机列车 （Internal combustion engine train） |  |  | 0.007 | 千克二氧化碳当量/(吨·千米) （kgCO2-eq/( t·km)）
交通排放 （Traffic emission） | 水运（货运） （Water transportation (freight)） | 水运（货运）平均 （Water transportation (freight)） |  |  | 0.012 | 千克二氧化碳当量/(吨·千米) （kgCO2-eq/( t·km)）
交通排放 （Traffic emission） | 水运（货运） （Water transportation (freight)） | 杂货船 （General cargo ship） |  |  | 0.019 | 千克二氧化碳当量/(吨·千米) （kgCO2-eq/( t·km)）
交通排放 （Traffic emission） | 水运（货运） （Water transportation (freight)） | 集装箱船 （Container ship） |  |  | 0.01 | 千克二氧化碳当量/(吨·千米) （kgCO2-eq/( t·km)）
交通排放 （Traffic emission） | 水运（货运） （Water transportation (freight)） | 干散货船 （Dry bulk carrier） |  |  | 0.007 | 千克二氧化碳当量/(吨·千米) （kgCO2-eq/( t·km)）
交通排放 （Traffic emission） | 水运（货运） （Water transportation (freight)） | 多用途船 （Multi-Purpose vessel） |  |  | 0.012 | 千克二氧化碳当量/(吨·千米) （kgCO2-eq/( t·km)）
交通排放 （Traffic emission） | 电梯、自动扶梯及升降机 （Elevators, escalators and lifts） | 住宅电梯（载重1000公斤） （Residential elevator (load 1000 kg)） |  |  | 0.005 | 千克二氧化碳当量/层 （kgCO2-eq/floor）
交通排放 （Traffic emission） | 电梯、自动扶梯及升降机 （Elevators, escalators and lifts） | 自动扶梯 (Escalators) |  |  | 0.177 | 千克二氧化碳当量/层 （kgCO2-eq/floor）

## 碳汇
1级分类 （Level 1） | 2级分类 （Level 2） | 3级分类 （Level 3） | 上游排放 （Upstream emissions） | 上游排放单位 （Unit） | 下游排放 （Downstream emissions） | 下游排放单位 （Unit） | 排放环节 （Emission processes）
中文（英文） | 中文（英文） | 中文（英文） | 生产单位该产品的温室气体排放量；包括电力、运输等 | / | 使用该单位产品的温室气体排放量；不包括电力、运输和废弃物处理 | / | 重要环节的排放量或排放占比
原木 （Roundwood） | 工业原木 （Insdustrial roundwood） | 工业原木 （Insdustrial roundwood） | -1.819 | 吨二氧化碳当量/吨 （t CO2-eq/ t）
锯材 （Sawnwood） | 锯材 （Sawnwood） | 锯材平均 （Sawnwood average） | -1.637 | 吨二氧化碳当量/吨 （t CO2-eq/ t）
锯材 （Sawnwood） | 锯材 （Sawnwood） | 普通锯材 （Common sawnwood） | -1.637 | 吨二氧化碳当量/吨 （t CO2-eq/ t）
锯材 （Sawnwood） | 锯材 （Sawnwood） | 特种锯材 （Special sawnwood） | -1.637 | 吨二氧化碳当量/吨 （t CO2-eq/ t）
锯材 （Sawnwood） | 锯材 （Sawnwood） | 枕木 （Ground brace） | -1.637 | 吨二氧化碳当量/吨 （t CO2-eq/ t）
木片 （Wood chips ） | 木片 （Wood chips ） | 木片平均 （Wood chips average） | -1.546 | 吨二氧化碳当量/吨 （t CO2-eq/ t）
木片 （Wood chips ） | 木片 （Wood chips ） | 人造板木片 （Wood chips for WBP） | -1.546 | 吨二氧化碳当量/吨 （t CO2-eq/ t）
木片 （Wood chips ） | 木片 （Wood chips ） | 造纸用木片 （Wood chips for paper） | -1.546 | 吨二氧化碳当量/吨 （t CO2-eq/ t）
木粒 （Wood particle） | 木粒 （Wood particle） | 木粒 （Wood particle） | -1.819 | 吨二氧化碳当量/吨 （t CO2-eq/ t）
单板 （Veneer Sheets） | 单板 （Veneer Sheets） | 单板 （Veneer Sheets） | -1.819 | 吨二氧化碳当量/吨 （t CO2-eq/ t）
人造板 （Wood-based Panels） | 人造板 （Wood-based Panels） | 人造板平均 （Wood-based Panels average） | -1.196 | 吨二氧化碳当量/吨 （t CO2-eq/ t）
人造板 （Wood-based Panels） | 人造板 （Wood-based Panels） | 木胶合板 （Plywood） | -1.025 | 吨二氧化碳当量/吨 （t CO2-eq/ t）
人造板 （Wood-based Panels） | 人造板 （Wood-based Panels） | 竹胶合板 （Plybamboo） | -1.367 | 吨二氧化碳当量/吨 （t CO2-eq/ t）
纤维板 （Fibreboard） | 纤维板 （Fibreboard） | 纤维板平均 （Fibreboard average） | -1.413 | 吨二氧化碳当量/吨 （t CO2-eq/ t）
纤维板 （Fibreboard） | 纤维板 （Fibreboard） | 硬质纤维板 （Hardboard fibreboard） | -1.449 | 吨二氧化碳当量/吨 （t CO2-eq/ t）
纤维板 （Fibreboard） | 纤维板 （Fibreboard） | 中密度纤维板 （Medium density fibreboard） | -1.378 | 吨二氧化碳当量/吨 （t CO2-eq/ t）
刨花板 （Particle board） | 刨花板 （Particle board） | 刨花板平均 （Particle board average） | -1.445 | 吨二氧化碳当量/吨 （t CO2-eq/ t）
刨花板 （Particle board） | 刨花板 （Particle board） | 普通刨花板 （Particle board） | -1.376 | 吨二氧化碳当量/吨 （t CO2-eq/ t）
刨花板 （Particle board） | 刨花板 （Particle board） | 定向刨花板 （Oriented strand board） | -1.515 | 吨二氧化碳当量/吨 （t CO2-eq/ t）
家具产品 (Furniture Products) | 地板平均 （Wood flooring） | 地板平均 （Wood flooring average） | -1.455 | 吨二氧化碳当量/吨 （t CO2-eq/ t）
家具产品 (Furniture Products) | 地板平均 （Wood flooring） | 实木地板 （Solid wood flooring） | -1.455 | 吨二氧化碳当量/吨 （t CO2-eq/ t）
家具产品 (Furniture Products) | 地板平均 （Wood flooring） | 复合木地板 （Composite wood floor） | -1.455 | 吨二氧化碳当量/吨 （t CO2-eq/ t）
家具产品 (Furniture Products) | 地板平均 （Wood flooring） | 竹地板 （Bamboo floor） | -1.455 | 吨二氧化碳当量/吨 （t CO2-eq/ t）
家具产品 (Furniture Products) | 木质家具 (Wooden furniture) | 木质家具平均 (Wooden furniture average) | 5.07 | 吨二氧化碳当量/吨 （t CO2-eq/ t）
家具产品 (Furniture Products) | 木质家具 (Wooden furniture) | 茶几 (Tea Table) | 0.81 | 吨二氧化碳当量/吨 （t CO2-eq/ t） |  |  | 碳储量：-1.83；加工现场排放：0.003；电力直接排放：1.998；原材料：0.639
家具产品 (Furniture Products) | 木质家具 (Wooden furniture) | 茶水柜 (Tea Cabinet) | 0.3 | 吨二氧化碳当量/吨 （t CO2-eq/ t） |  |  | 碳储量：-1.83；加工现场排放：0.014；电力直接排放：0.906；原材料：1.210
家具产品 (Furniture Products) | 木质家具 (Wooden furniture) | 厨房橱柜 (Kitchen Cabinet ) | 1.83 | 吨二氧化碳当量/吨 （t CO2-eq/ t） |  |  | 碳储量：-1.83；加工现场排放：0.061；电力直接排放：2.233；原材料：1.366
家具产品 (Furniture Products) | 木质家具 (Wooden furniture) | 三聚氰胺板家具 (Melamine board furniture) | 6.266 | 吨二氧化碳当量/吨 （t CO2-eq/ t） |  |  | 木材碳储量：-1.834；原材料排放：3.53；电力排放：4.57
家具产品 (Furniture Products) | 木质家具 (Wooden furniture) | 木皮板家具 (Wood veneer furniture) | 8.986 | 吨二氧化碳当量/吨 （t CO3-eq/ t） |  |  | 木材碳储量：-1.834；原材料排放：4.19； 电力排放：6.63
家具产品 (Furniture Products) | 木质家具 (Wooden furniture) | 拼板家具 (Handmade furniture) | 11.346 | 吨二氧化碳当量/吨 （t CO4-eq/ t） |  |  | 木材碳储量：-1.834；原材料排放：1.49； 电力排放：11.696
家具产品 (Furniture Products) | 木质家具 (Wooden furniture) | 嵌条板家具 (Panelled furniture） | 12.856 | 吨二氧化碳当量/吨 （t CO5-eq/ t） |  |  | 木材碳储量：-1.834；原材料排放：1.42； 电力排放：13.27
家具产品 (Furniture Products) | 木质家具 (Wooden furniture) | 木质家具 （Wooden furniture） | -1.857 | 吨二氧化碳当量/吨 （t CO2-eq/ t）
家具产品 (Furniture Products) | 竹质家具 (Bamboo furniture) | 竹质家具平均 (Bamboo furniture average) | -1.43 | 吨二氧化碳当量/吨 （t CO2-eq/ t）
家具产品 (Furniture Products) | 竹质家具 (Bamboo furniture) | 竹集成材茶几 (Bamboo integrated timber tea table) | -1.27 | 吨二氧化碳当量/吨 （t CO2-eq/ t） |  |  | 碳储量：-1.834，生产加工过程碳排放：0.564
家具产品 (Furniture Products) | 竹质家具 (Bamboo furniture) | 竹质家具 （Bamboo furniture） | -1.582 | 吨二氧化碳当量/吨 （t CO2-eq/ t）
造林 （Afforestation and reforestation） | 北京 | 北京 | -552 | 吨二氧化碳当量/年.平方公里 （t CO2-eq/year.km2） |  |  | 生物质碳库、死有机质碳库、土壤有机质碳库
造林 （Afforestation and reforestation） | 天津 | 天津 | -882 | 吨二氧化碳当量/年.平方公里 （t CO2-eq/year.km2） |  |  | 生物质碳库、死有机质碳库、土壤有机质碳库
造林 （Afforestation and reforestation） | 河北 | 河北 | -515 | 吨二氧化碳当量/年.平方公里 （t CO2-eq/year.km2） |  |  | 生物质碳库、死有机质碳库、土壤有机质碳库
造林 （Afforestation and reforestation） | 山西 | 山西 | -751 | 吨二氧化碳当量/年.平方公里 （t CO2-eq/year.km2） |  |  | 生物质碳库、死有机质碳库、土壤有机质碳库
造林 （Afforestation and reforestation） | 内蒙古 | 内蒙古 | -522 | 吨二氧化碳当量/年.平方公里 （t CO2-eq/year.km2） |  |  | 生物质碳库、死有机质碳库、土壤有机质碳库
造林 （Afforestation and reforestation） | 辽宁 | 辽宁 | -233 | 吨二氧化碳当量/年.平方公里 （t CO2-eq/year.km2） |  |  | 生物质碳库、死有机质碳库、土壤有机质碳库
造林 （Afforestation and reforestation） | 吉林 | 吉林 | -343 | 吨二氧化碳当量/年.平方公里 （t CO2-eq/year.km2） |  |  | 生物质碳库、死有机质碳库、土壤有机质碳库
造林 （Afforestation and reforestation） | 黑龙江 | 黑龙江 | -444 | 吨二氧化碳当量/年.平方公里 （t CO2-eq/year.km2） |  |  | 生物质碳库、死有机质碳库、土壤有机质碳库
造林 （Afforestation and reforestation） | 上海 | 上海 | -802 | 吨二氧化碳当量/年.平方公里 （t CO2-eq/year.km2） |  |  | 生物质碳库、死有机质碳库、土壤有机质碳库
造林 （Afforestation and reforestation） | 江苏 | 江苏 | -1543 | 吨二氧化碳当量/年.平方公里 （t CO2-eq/year.km2） |  |  | 生物质碳库、死有机质碳库、土壤有机质碳库
造林 （Afforestation and reforestation） | 浙江 | 浙江 | -487 | 吨二氧化碳当量/年.平方公里 （t CO2-eq/year.km2） |  |  | 生物质碳库、死有机质碳库、土壤有机质碳库
造林 （Afforestation and reforestation） | 安徽 | 安徽 | -606 | 吨二氧化碳当量/年.平方公里 （t CO2-eq/year.km2） |  |  | 生物质碳库、死有机质碳库、土壤有机质碳库
造林 （Afforestation and reforestation） | 福建 | 福建 | -758 | 吨二氧化碳当量/年.平方公里 （t CO2-eq/year.km2） |  |  | 生物质碳库、死有机质碳库、土壤有机质碳库
造林 （Afforestation and reforestation） | 江西 | 江西 | -327 | 吨二氧化碳当量/年.平方公里 （t CO2-eq/year.km2） |  |  | 生物质碳库、死有机质碳库、土壤有机质碳库
造林 （Afforestation and reforestation） | 山东 | 山东 | -1925 | 吨二氧化碳当量/年.平方公里 （t CO2-eq/year.km2） |  |  | 生物质碳库、死有机质碳库、土壤有机质碳库
造林 （Afforestation and reforestation） | 河南 | 河南 | -719 | 吨二氧化碳当量/年.平方公里 （t CO2-eq/year.km2） |  |  | 生物质碳库、死有机质碳库、土壤有机质碳库
造林 （Afforestation and reforestation） | 湖北 | 湖北 | -390 | 吨二氧化碳当量/年.平方公里 （t CO2-eq/year.km2） |  |  | 生物质碳库、死有机质碳库、土壤有机质碳库
造林 （Afforestation and reforestation） | 湖南 | 湖南 | -192 | 吨二氧化碳当量/年.平方公里 （t CO2-eq/year.km2） |  |  | 生物质碳库、死有机质碳库、土壤有机质碳库
造林 （Afforestation and reforestation） | 广东 | 广东 | -396 | 吨二氧化碳当量/年.平方公里 （t CO2-eq/year.km2） |  |  | 生物质碳库、死有机质碳库、土壤有机质碳库
造林 （Afforestation and reforestation） | 广西 | 广西 | -454 | 吨二氧化碳当量/年.平方公里 （t CO2-eq/year.km2） |  |  | 生物质碳库、死有机质碳库、土壤有机质碳库
造林 （Afforestation and reforestation） | 海南 | 海南 | -153 | 吨二氧化碳当量/年.平方公里 （t CO2-eq/year.km2） |  |  | 生物质碳库、死有机质碳库、土壤有机质碳库
造林 （Afforestation and reforestation） | 重庆 | 重庆 | -686 | 吨二氧化碳当量/年.平方公里 （t CO2-eq/year.km2） |  |  | 生物质碳库、死有机质碳库、土壤有机质碳库
造林 （Afforestation and reforestation） | 四川 | 四川 | -83 | 吨二氧化碳当量/年.平方公里 （t CO2-eq/year.km2） |  |  | 生物质碳库、死有机质碳库、土壤有机质碳库
造林 （Afforestation and reforestation） | 贵州 | 贵州 | -421 | 吨二氧化碳当量/年.平方公里 （t CO2-eq/year.km2） |  |  | 生物质碳库、死有机质碳库、土壤有机质碳库
造林 （Afforestation and reforestation） | 云南 | 云南 | -331 | 吨二氧化碳当量/年.平方公里 （t CO2-eq/year.km2） |  |  | 生物质碳库、死有机质碳库、土壤有机质碳库
造林 （Afforestation and reforestation） | 陕西 | 陕西 | -890 | 吨二氧化碳当量/年.平方公里 （t CO2-eq/year.km2） |  |  | 生物质碳库、死有机质碳库、土壤有机质碳库
造林 （Afforestation and reforestation） | 甘肃 | 甘肃 | -776 | 吨二氧化碳当量/年.平方公里 （t CO2-eq/year.km2） |  |  | 生物质碳库、死有机质碳库、土壤有机质碳库
造林 （Afforestation and reforestation） | 青海 | 青海 | -120 | 吨二氧化碳当量/年.平方公里 （t CO2-eq/year.km2） |  |  | 生物质碳库、死有机质碳库、土壤有机质碳库
造林 （Afforestation and reforestation） | 宁夏 | 宁夏 | -1173 | 吨二氧化碳当量/年.平方公里 （t CO2-eq/year.km2） |  |  | 生物质碳库、死有机质碳库、土壤有机质碳库
造林 （Afforestation and reforestation） | 新疆 | 新疆 | -511 | 吨二氧化碳当量/年.平方公里 （t CO2-eq/year.km2） |  |  | 生物质碳库、死有机质碳库、土壤有机质碳库
造林 （Afforestation and reforestation） | 西藏 | 西藏 | 64 | 吨二氧化碳当量/年.平方公里 （t CO2-eq/year.km2） |  |  | 生物质碳库、死有机质碳库、土壤有机质碳库